## Sheet1
内江医科学校2021年职工食堂新购物品
序号 | 项目名称 | 规格型号 | 单位 | 数量 | 最高单价限价 | 备注 | 图片 | 备注
1 | 四门冰柜 | 1200*700*1950 | 个 | 1 | 3100 | 温度范围：+10℃～-15℃，全方位制冷铜管，不锈钢无磁内胆，经久更耐用，微电脑自动控温、制冷效果更佳，拉伸成型、优质密封条、易清洗，按35℃环温设计，采用品牌压缩机。箱体采用进口不锈钢板，整体发泡，自动回归铰链，欧式结构。
2 | 双门保鲜柜 | 1200*700*1950 | 个 | 1 | 3100 | 温度范围：+10℃～-15℃，全方位制冷铜管，不锈钢无磁内胆，经久更耐用，微电脑自动控温、制冷效果更佳，拉伸成型、优质密封条、易清洗，按35℃环温设计，采用品牌压缩机。箱体采用进口不锈钢板，整体发泡，自动回归铰链，欧式结构。
3 | 8.0炒菜大灶 | 1050*1150*800 | 个 | 1 | 3800 | 1.5mm304不锈钢板，围板及背板使用1.5mm不锈钢板；2. 台面衬板、炉膛使用2.0mm钢板，并以耐火砖砌实，炉架使用40×40×4mm角钢，Φ38mm炉脚，高度可调整；3. KEVIN炉头，T制煤气制，燃烧器为鼓风式铸铁燃烧器，配备火种掣、气掣及水、气、风管系；4. 炉具均配有摇摆水咀,同时炒炉还配有尾撑。
4 | 双眼小炒灶 | 1800*1000*800 | 个 | 1 | 4500 | 1.5mm304不锈钢板，围板及背板使用1.5mm不锈钢板；2. 台面衬板、炉膛使用2.0mm钢板，并以耐火砖砌实，炉架使用40×40×4mm角钢，Φ38mm炉脚，高度可调整；3. KEVIN炉头，T制煤气制，燃烧器为鼓风式铸铁燃烧器，配备火种掣、气掣及水、气、风管系；4. 炉具均配有摇摆水咀,同时炒炉还配有尾撑。
5 | 单门蒸饭柜 | 700*600*1600 | 个 | 1 | 3000 | 1.蒸柜外身304不锈钢板：b=1.5mm； 2.蒸柜内胆304不锈钢板：b=1.5mm； 3.蒸柜柱梁不锈钢板：b=1.5mm； 4.炉体保温采用全密封聚氨酯发泡层+防火隔热棉； 5.炉体骨架采用Q235：L40×40×40优质不锈钢矩管； 6.配3.0mm厚不锈钢水胆,自动补水和蒸汽减压释放装置。
6 | 绞切三用机 | 600*420*700 | 个 | 1 | 2500 | 全不锈钢制作，纯铜芯电机，双离合遥杆，防水开关，进口不锈钢刀片
7 | 合金筷 | 27cm | 双 | 200 | 5 | 食品级密胺材质
8 | 双门消毒柜 | 1200*400*1600 | 台 | 1 | 3000 | 内、外双层全不锈钢柜体，先进轻触微电脑控制技术，热风循环高温消毒。
9 | 液压自助餐炉 |  | 台 | 10 | 1100 | 全部采用不锈钢板，全部采用国标1.5mm厚，优质发热板。 |  | 须提供样品
10 | 不锈钢电热暖汤炉 | 13L | 个 | 2 | 300 | 优质不锈钢外壳，304不锈钢内胆，底盘加热，精准控温。
11 | 小汤勺 | 4.5*15 | 个 | 100 | 2 | 加厚304不锈钢制作。
12 | 热水器 | 14L | 台 | 1 | 1800 | 不锈钢材质，纯铜烧水器。
13 | 冷藏柜 | 600*700*1900 | 台 | 1 | 1600 | 温度范围：+10℃～-15℃，全方位制冷铜管，不锈钢无磁内胆，经久更耐用，微电脑自动控温、制冷效果更佳，拉伸成型、优质密封条、易清洗，按35℃环温设计，采用品牌压缩机。箱体采用进口不锈钢板，整体发泡，自动回归铰链，欧式结构。
14 | 全自动豆浆机 | 15L | 台 | 1 | 2000 | 304不锈钢内胆，优质不锈钢发热管，电脑按键控制，不锈钢龙头。 |  | 须提供样品
15 | 收残车 | 900*500*950 | 台 | 1 | 2300 | 车体采用国标1.5mm厚不锈钢，配4个环球牌万向转动优质脚轮。
16 | 不锈钢汤碗 | 13cm | 个 | 200 | 5 | 304不锈钢制作双层 |  | 须提供样品
17 | 茶水杯 | L6313(7.7*8.4) | 个 | 150 | 7 | 精兴仿瓷 |  | 须提供样品
18 | 不锈钢餐盘 | 六格 | 个 | 200 | 16 | 304不锈钢制作 |  | 须提供样品
19 | 双层工作台 | 1600*600*700 | 个 | 3 | 1550 | 台面采用不锈钢国标1.5mm厚板制作，下一层板采用国标不锈钢1.5mm厚板制作，四脚采用国标Ф50*1.5MM不锈钢管，配不锈钢可调脚。
20 | 食品夹 |  | 个 | 10 | 20 | 304不锈钢制作 |  | 须提供样品
21 | 汤勺 |  | 个 | 10 | 10 | 304不锈钢制作 |  | 须提供样品
| 合计 | 合计：