## C.2 工程项目招标控制价扉页(扉-2)
|  |  | 四川省内江医科学校校内堡坎、围墙等严重安全隐患排危维修工程 | [8 empty] | 工程
招 标 控 制 价
招标控制价(小写): |  |  |  | 94099.45元
(大写): |  |  |  | 玖万肆仟零玖拾玖元肆角伍分
招 标 人: |  | 四川省内江医科学校 | [5 empty] | 造价咨询人: |  |  | 四川锦城宏顺工程项目管理有限责任公司
| (单位盖章) | [7 empty] | (单位盖章)
法定代表人 或其代理人: | [6 empty] | 法定代表人 或其代理人:
|  | (签字或盖章) | [7 empty] | (签字或盖章)
编 制 人: | [5 empty] | 复 核 人:
| (造价人员签字盖专用章) | [8 empty] | (造价工程师签字盖专用章)
编 制 时 间: |  |  |  |  | 复 核 时 间:
扉-2

## D 工程项目计价总说明(表-01)
总 说 明
工程名称： | 四川省内江医科学校校内堡坎、围墙等严重安全隐患排危维修工程 | 第1页共1页
一、工程概况 本工程为四川省内江医科学校校内堡坎、围墙等严重安全隐患排危维修工程，具体实施内容详见控制价清单。 二、编制范围 四川省内江医科学校校内堡坎、围墙等严重安全隐患排危维修工程。 三、编制依据及其他要求 1.立项依据2022年1月9日中共四川省内江医科学校委员会会议纪要〔2022〕第2次，工程量依据2022年1月10日勘察现场测量的数据； 2.计价按《建设工程工程量清单计价规范》（GB50500-2013）、2020年《四川省建设工程工程量清单计价定额》及补充定额等相关配套文件执行； 3.安全文明施工费：计取标准按四川省建筑工程工程量清单计价定额编制说明中建筑安装工程费用规定的上限计取,投标报价时投标人应按招标人给定的金额计入投标报价，不得纳入投标竞争的范围，结算时按实调整； 4.规费：规费为不可竞争费用，投标人应按照招标人给定的金额进行报价，结算时按照定额规定的企业资质档次按实计取； 5.附加税：计取标准按四川省建筑工程工程量清单计价定额编制说明中规定的编制招标控制价（最高投标限价、标底）工程在市区时按0.313%计取； 6.销项增值税额执行川建造价发[2019]181号文按9%计取； 7.人工费调整系数按川建价发[2021]39号文计取； 8.不计取二次搬运费、冬雨季施工费及夜间施工费； 9. 材料价格按《四川工程造价信息》2021年12期(不含税)内江市价调整价差，信息价中没有的材料价格参照市场价(不含税)； 10.工程量清单中“市场行情综合包干价”的综合单价包括除税金外完成该项目的人、材、机、规费、措施项目费的一切费用； 11.本项目的材料、建渣转运费用已在清单“材料、建渣转运”中综合考虑，结算时不做调整；建渣转运、下楼、上车、外运、弃置等一切费用已在清单“建渣外运弃置费”中综合考虑，结算时不做调整； 12.本项目投标人需对市场材料风险进行综合考虑，对施工期间材料波动风险纳入投标单价内，结算时不做调整； 13.预留金额:按(分部分项工程量清单.合价+措施项目清单.合价)的10%计算。
表-01

## E.1 建设项目招标控制价汇总表(表-02)
建设项目招标控制价汇总表
工程名称： | 四川省内江医科学校校内堡坎、围墙等严重安全隐患排危维修工程 |  | 第1页 共1页
序号 | 单项工程名称 | 金额（元） | 其中: (元)
|  |  | 暂估价 | 安全文明 施工费 | 规费
| 单项工程1 | 94099.45 |  | 3110.20 | 1758.09
合 计 |  | 94099.45 |  | 3110.20 | 1758.09
注：本表适用于建设项目招标控制价或投标报价的汇总。 表-02

## E.2 单项工程招标控制价汇总表(表-03)
单项工程招标控制价汇总表
工程名称： |  | 四川省内江医科学校校内堡坎、围墙等严重安全隐患排危维修工程\单项工程1 |  | 第1页 共1页
序号 | 单位工程名称 |  | 金额（元） | 其中:(元)
|  |  |  | 暂估价 | 安全文明 施工费 | 规费
1 | 维修改造工程 |  | 94099.45 |  | 3110.20 | 1758.09
合 计 |  |  | 94099.45 |  | 3110.20 | 1758.09
注:本表适用于单项工程招标控制价或投报价的汇总。暂估价包括分部分项工程中的暂估价和专业工程暂估价。 表-03

## E.3 单位工程招标控制价汇总表(表-04)【维修改造工程】
单位工程招标控制价汇总表
工程名称： |  | 四川省内江医科学校校内堡坎、围墙等严重安全隐患排危维修工程\单项工程1【维修改造工程】 | 标段： | 第1页 共2页
序号 | 汇总内容 |  | 金 额（元） | 其中:暂估价(元)
1 | 分部分项及单价措施项目 |  | 73528.29
| 第一教学楼阶梯教室右侧堡坎安全隐患整治 |  | 22131.26
| 实验楼后山防滚石安全隐患整治 |  | 7039.87
| 第四学生宿舍及其他楼栋外砖围墙倾斜裂缝安全隐患整治 |  | 25381.65
| 浴室下堡坎上各种树木垮塌安全隐患整治 |  | 9723.06
2 | 总价措施项目 |  | 3130.34 | -
2.1 | 其中：安全文明施工费 |  | 3110.20 | -
3 | 其他项目 |  | 7665.86 | -
3.1 | 其中：暂列金额 |  | 7665.86 | -
3.2 | 其中：专业工程暂估价 |  |  | -
3.3 | 其中：计日工 |  |  | -
3.4 | 其中：总承包服务费 |  |  | -
4 | 规费 |  | 1758.09 | -
5 | 创优质工程奖补偿奖励费 |  |  | -
6 | 税前不含税工程造价 |  | 86082.58 | -
6.1 | 其中：除税甲供材料（设备）费 |  |  | -
7 | 销项增值税额 |  | 7747.43 | -
注：本表适用于单位工程招标控制价或投标报价的汇总，如无单位工程划分，单项工程也使用本表汇总。 表-04
单位工程招标控制价汇总表
工程名称： |  | 四川省内江医科学校校内堡坎、围墙等严重安全隐患排危维修工程\单项工程1【维修改造工程】 | 标段： | 第2页 共2页
序号 | 汇总内容 |  | 金 额（元） | 其中:暂估价(元)
8 | 附加税 |  | 269.44 | -
招标控制价/投标报价总价合计=税前不含税工程造价+销项增值税额+附加税 |  |  | 94099.45
注：本表适用于单位工程招标控制价或投标报价的汇总，如无单位工程划分，单项工程也使用本表汇总。 表-04

## F.1.1 分部分项工程和单价措施项目清单与计价表(表-08~
分部分项工程和单价措施项目清单与计价表
工程名称： |  | 四川省内江医科学校校内堡坎、围墙等严重安全隐患排危维修工程\单项工程1【维修改造工程】 |  |  |  |  | 标段： |  | 第1页 共8页
序号 | 项目编码 |  | 项目名称 | 项目特征 | 计量 单位 | 工程 量 |  | 金额（元）
[8 empty] | 综合单价 | 合价 | 其 中
暂估价
第一教学楼阶梯教室右侧堡坎安全隐患整治
1 | 041109001001 |  | 单层彩钢防护围挡 | 1.名称：单层彩钢防护围挡 2.做法：采用钢管或不锈钢矩管作为骨架，以单层薄壁彩钢板为面层 3.本清单已包含需进出所需的彩钢门及五金件等一切费用 4.本清单”的综合单价包括除税金外完成该项目的人、材、机、规费、措施项目费的一切费用 | m2 | 107.40 |  | 80.00 | 8592.00
2 | 010804005002 |  | 不锈钢格栅门 | 1.门尺寸 ：M0921 2.门框、扇材质 ：不锈钢格栅门 3.门材质规格：满足建设单位使用要求 4.其他：本清单已包含五金、闭门器、门扇、门框等一切所需费用 | m2 | 1.89 |  | 270.59 | 511.42
3 | 011101006003 |  | 地面C20垫层找平层 | 1.名称：地面C20垫层找平层 2.混凝土标号、规格：C20混凝土，8cm厚 3.其他：本清单已包含原地面凿毛、混凝土浇筑、面层抹平、分隔缝等一切费用 | m2 | 90.72 |  | 57.71 | 5235.45
4 | 010902001004 |  | 丙纶卷材防水 | 1.卷材品种、规格、厚度 ：500g/m2丙纶卷材防水 | m2 | 90.72 |  | 23.72 | 2151.88
本页小计 | [8 empty] | 16490.75
注：为计取规费等的使用，可在表中增设其中：“定额人工费”。 表-08
分部分项工程和单价措施项目清单与计价表
工程名称： |  | 四川省内江医科学校校内堡坎、围墙等严重安全隐患排危维修工程\单项工程1【维修改造工程】 |  |  |  |  | 标段： |  | 第2页 共8页
序号 | 项目编码 |  | 项目名称 | 项目特征 | 计量 单位 | 工程 量 |  | 金额（元）
[8 empty] | 综合单价 | 合价 | 其 中
暂估价
2.防水层数 ：一层 3.防水层做法：丙纶卷材防水满铺、对转角等部位采用300mm宽附加层施工 4.其他：本清单已投影面积计算，对转角及附加层等面积不再增加
5 | 011101001005 |  | 水泥砂浆保护层 | 1.名称：水泥砂浆保护层 2.保护层规格：25厚1:1.5水泥砂浆 3.其他：本期清单已包含摊铺、找平、压光等一切费用 | m2 | 90.72 |  | 32.27 | 2927.53
6 | 011602001006 |  | 原砼地面剔槽、开挖 | 1.构件名称 ：原砼地面剔槽 2.拆除构件的厚度或规格尺寸 ：0.3m宽、0.3m厚 3.其他：本清单已综合考虑砼、土方等开挖、切缝、转运等一切费用，结算时不做调整 | m | 13.30 |  | 59.48 | 791.08
7 | 010507003007 |  | 砼U型排水沟 | 1.名称：砼U型排水沟 2.尺寸：满足业主使用要求 3.其他：本清单已包含模板安拆、混凝土浇筑等一切费用 | m | 13.30 |  | 135.56 | 1802.95
8 | 031001006008 |  | 泄水孔排水管 | 1.名称：泄水孔排水管 2.规格、尺寸：PVC排水沟De110 | m | 5.00 |  | 23.79 | 118.95
|  |  | 分部小计 | [5 empty] | 22131.26
本页小计 | [8 empty] | 5640.51
注：为计取规费等的使用，可在表中增设其中：“定额人工费”。 表-08
分部分项工程和单价措施项目清单与计价表
工程名称： |  | 四川省内江医科学校校内堡坎、围墙等严重安全隐患排危维修工程\单项工程1【维修改造工程】 |  |  |  |  | 标段： |  | 第3页 共8页
序号 | 项目编码 |  | 项目名称 | 项目特征 | 计量 单位 | 工程 量 |  | 金额（元）
[8 empty] | 综合单价 | 合价 | 其 中
暂估价
实验楼后山防滚石安全隐患整治
9 | 050101001009 |  | 砍伐乔木 | 1.树干胸径：胸径≤28cm 2.其他：本清单已包含锯干、截枝、集中堆放、装车外运、清理场地等一切费用 | 株 | 4 |  | 112.52 | 450.08
10 | 010507005010 |  | C20砼压顶 | 1.断面尺寸 ：200*200 2.混凝土种类、强度等级 ：C20混凝土 3.其他：本清单已包含预埋钢筋（螺栓）、模板安拆等一切费用 | m | 36.50 |  | 52.89 | 1930.49
11 | 010606013011 |  | 防滚石防护网 | 1.构件名称 ：防滚石防护网 2.钢材品种：防护网为直径4.8mm镀锌钢丝、孔距50mm的防护网 3.高度、尺寸、间距：立柱和斜撑为立柱为焊接钢管尺寸满足建设单位要求，高度1.5m，锚如堡坎和砼0.5米，立柱间距1m，斜撑间距3米，防护网宽度1m | m2 | 36.5 |  | 96.43 | 3519.70
12 | 011615001012 |  | 防滚石防护网开孔（打洞） | 1. 部位 ：堡坎处 2. 打洞部位材质 ：投标人自行综合考虑 3. 洞尺寸：满足建设单位使用要求 | 个 | 35 |  | 32.56 | 1139.60
|  |  | 分部小计 | [5 empty] | 7039.87
本页小计 | [8 empty] | 7039.87
注：为计取规费等的使用，可在表中增设其中：“定额人工费”。 表-08
分部分项工程和单价措施项目清单与计价表
工程名称： |  | 四川省内江医科学校校内堡坎、围墙等严重安全隐患排危维修工程\单项工程1【维修改造工程】 |  |  |  |  | 标段： |  | 第4页 共8页
序号 | 项目编码 |  | 项目名称 | 项目特征 | 计量 单位 | 工程 量 |  | 金额（元）
[8 empty] | 综合单价 | 合价 | 其 中
暂估价
第四学生宿舍及其他楼栋外砖围墙倾斜裂缝安全隐患整治
13 | 011601001013 |  | 砖砌体围墙拆除 | 1.名称：拆除原有砖砌围墙 2.砌体材质 ：实心砖 3.拆除高度 ：详见现场 4.拆除砌体的截面尺寸 ：详见现场 5.其他：本清单已包含脚手架搭设、拆除、清理、堆放等一切费用，结算时不做调整 | m3 | 29.54 |  | 131.43 | 3882.44
14 | 010507005014 |  | C20砼压顶 | 1.断面尺寸 ：综合考虑 2.混凝土种类、强度等级 ：C20混凝土 3.其他：本清单已包含预埋钢筋（螺栓）、模板安拆等一切费用 | m | 20.50 |  | 28.92 | 592.86
15 | 010607002015 |  | 安装刀片防盗刺网 | 1.安装刀片防盗刺网 2.包括除税金外完成该项目的人、材、机、规费、措施项目费的一切费用 | m | 20.50 |  | 20.00 | 410.00
16 | 010607004016 |  | 金属防护网 | 1.材料品种、规格 ：金属防护网，外径3mm塑胶钢丝，孔距50mm 2.边框及立柱型钢品种、规格：满足建设单位使用要求，其中钢管龙骨采用直径58mm的无缝钢管，立柱间距3米，水平横管2米，钢管龙骨刷防锈漆两遍 | m2 | 128.00 |  | 97.46 | 12474.88
本页小计 | [8 empty] | 17360.18
注：为计取规费等的使用，可在表中增设其中：“定额人工费”。 表-08
分部分项工程和单价措施项目清单与计价表
工程名称： |  | 四川省内江医科学校校内堡坎、围墙等严重安全隐患排危维修工程\单项工程1【维修改造工程】 |  |  |  |  | 标段： |  | 第5页 共8页
序号 | 项目编码 |  | 项目名称 | 项目特征 | 计量 单位 | 工程 量 |  | 金额（元）
[8 empty] | 综合单价 | 合价 | 其 中
暂估价
3.其他：本清单已包含网栏、立柱、螺栓、防锈漆等一切费用，结算时不做调整
17 | 031001006017 |  | 泄水孔 | 1.名称：泄水孔 2.规格、尺寸：De110PVC排水管 3.长度：接入排水沟，长度投标人综合考虑，结算不做调整 | 个 | 5 |  | 190.30 | 951.50
18 | 011101003018 |  | 局部混凝土地面修复 | 1.名称：局部混凝土地面修复 2.砼标号、规格：C20混凝土 3.厚度：满足建设单位使用要求，厚度不小于7cm厚 | m2 | 50.00 |  | 73.18 | 3659.00
19 | 010502002019 |  | 构造柱 | 1.断面尺寸 ：200*200 2.混凝土种类、强度等级 ：C20混凝土 3.其他：本清单已包含预埋钢筋（螺栓）、模板安拆等一切费用 | m3 | 0.17 |  | 1439.33 | 244.69
20 | 010515001020 |  | 现浇构件钢筋 | 1.名称：现浇构件钢筋 2.钢筋规格：投标人综合考虑 3.其他：本清单已综合考虑绑扎、焊接、植筋等所有内容，投标人对此清单单价综合考虑，结算不做调整 | t | 0.026 |  | 6285.75 | 163.43
21 | 010401001021 |  | 砖基础 | 1.砖品种 ：实心砖 2.砂浆强度等级 ：满足相关规范要求 | m3 | 5 |  | 479.49 | 2397.45
本页小计 | [8 empty] | 7416.07
注：为计取规费等的使用，可在表中增设其中：“定额人工费”。 表-08
分部分项工程和单价措施项目清单与计价表
工程名称： |  | 四川省内江医科学校校内堡坎、围墙等严重安全隐患排危维修工程\单项工程1【维修改造工程】 |  |  |  |  | 标段： |  | 第6页 共8页
序号 | 项目编码 |  | 项目名称 | 项目特征 | 计量 单位 | 工程 量 |  | 金额（元）
[8 empty] | 综合单价 | 合价 | 其 中
暂估价
22 | 011201001022 |  | 一般抹灰 | 1.墙体类型 ：砖墙 2.砂浆配合比 ：水泥砂浆抹灰，厚度满足相关规范要求 3.其他：本清单已包含分层抹灰找平、洒水湿润、罩面压光等全部内容 | m2 | 10 |  | 29.52 | 295.20
23 | 010101006023 |  | 挖淤泥、流砂（沉沙池清理） | 1.名称：挖淤泥、流砂（沉沙池清理） 2.清理方式：投标人自行综合考虑 3.其他：本清单已包含施工场地条件及其他规范要求，结算时不做调整 | m3 | 4 |  | 77.55 | 310.20
|  |  | 分部小计 | [5 empty] | 25381.65
浴室下堡坎上各种树木垮塌安全隐患整治
24 | 050101003024 |  | 砍伐堡坎除灌木、草本植物 | 1.名称：砍伐堡坎除灌木、草本植物 2.内容：包含砍伐、清除堡坎处的植物，搭设的脚手架、拆安雨篷、外运等费用 | m2 | 270.20 |  | 14.30 | 3863.86
25 | 011601001025 |  | 彩钢板房拆除 | 1.名称：彩钢板房拆除 2.内容：本清单已包含彩钢屋面、墙面拆除，地面砼拆除及相关水电线管拆除 3.本清单”的综合单价包括除税金外完成该项目的人、材、机、 | 间 | 2.00 |  | 600.00 | 1200.00
本页小计 | [8 empty] | 5669.26
注：为计取规费等的使用，可在表中增设其中：“定额人工费”。 表-08
分部分项工程和单价措施项目清单与计价表
工程名称： |  | 四川省内江医科学校校内堡坎、围墙等严重安全隐患排危维修工程\单项工程1【维修改造工程】 |  |  |  |  | 标段： |  | 第7页 共8页
序号 | 项目编码 |  | 项目名称 | 项目特征 | 计量 单位 | 工程 量 |  | 金额（元）
[8 empty] | 综合单价 | 合价 | 其 中
暂估价
规费、措施项目费的一切费用
26 | 011101006026 |  | 天台花池地面砼垫层 | 1.名称：天台花池地面砼垫层 2.混凝土标号、规格：C15混凝土，5cm厚 3.其他：本清单已包含原地面凿毛、混凝土浇筑、面层抹平、分隔缝等一切费用 | m2 | 40 |  | 34.48 | 1379.20
27 | 041109001027 |  | 单层彩钢防护围挡 | 1.名称：单层彩钢防护围挡 2.做法：采用钢管或不锈钢矩管作为骨架，以单层薄壁彩钢板为面层 3.本清单已包含需进出所需的彩钢门及五金件等一切费用 4.本清单”的综合单价包括除税金外完成该项目的人、材、机、规费、措施项目费的一切费用 | m2 | 40 |  | 82.00 | 3280.00
|  |  | 分部小计 | [5 empty] | 9723.06
28 | 011703001026 |  | 材料、建渣转运 | 1.建筑物建筑类型及结构形式：综合考虑 2.内容：对本工程拆除建渣的转运、材料转运等一切现场所需的转运费用 3.建筑物层数、建筑物檐口高度：投标人自行综合考虑，结算时不做调整 | 项 | 1.00 |  | 6252.45 | 6252.45
29 | 01010300202 |  | 建渣外运弃置费 | 1.名称：建渣外运弃置费 | 项 | 1 |  | 3000.00 | 3000.00
本页小计 | [8 empty] | 13911.65
注：为计取规费等的使用，可在表中增设其中：“定额人工费”。 表-08
分部分项工程和单价措施项目清单与计价表
工程名称： |  | 四川省内江医科学校校内堡坎、围墙等严重安全隐患排危维修工程\单项工程1【维修改造工程】 |  |  |  |  | 标段： |  | 第8页 共8页
序号 | 项目编码 |  | 项目名称 | 项目特征 | 计量 单位 | 工程 量 |  | 金额（元）
[8 empty] | 综合单价 | 合价 | 其 中
暂估价
| 7 |  |  | 2.内容：对本工程拆除建渣的转运、外运及弃置费用 3.其他：本清单已综合考虑弃置运距及弃置费用，结算时不做调整
本页小计
合 计 | [8 empty] | 73528.29
注：为计取规费等的使用，可在表中增设其中：“定额人工费”。 表-08

## F.2.1 分部分项工程清单综合单价分析表(不分页)(表-0~
综合单价分析表
工程名称： | 四川省内江医科学校校内堡坎、围墙等严重安全隐患排危维修工程\单项工程1【维修改造工程】 | [5 empty] | 标段： |  | 第1页 共20页
项目编码 |  | (1) 041109001001 |  | 项目名称 |  | 单层彩钢防护围挡 |  | 计量单位 | m2 | 工程量 | 107.40
清单综合单价组成明细
定额编号 | 定额项目名称 | 定额 单位 | 数量 | 单价 |  |  |  | 合价
|  |  |  | 人工费 | 材料费 | 机械费 | 管理费 和利润 | 人工费 | 材料费 | 机械费 | 管理费 和利润
人工单价 |  | 小 计
元/工日 |  | 未计价材料费
清单项目综合单价 | [7 empty] | 80.00
材 料 费 明 细 | 主要材料名称、规格、型号 |  |  |  |  | 单位 | 数量 | 单价 （元） | 合价 （元） | 暂估单价 （元） | 暂估合价 （元）
| 其他材料费 | [6 empty] | - |  | -
| 材料费小计 | [6 empty] | - |  | -
项目编码 |  | (2) 010804005002 |  | 项目名称 |  | 不锈钢格栅门 |  | 计量单位 | m2 | 工程量 | 1.89
清单综合单价组成明细
定额编号 | 定额项目名称 | 定额 单位 | 数量 | 单价 |  |  |  | 合价
|  |  |  | 人工费 | 材料费 | 机械费 | 管理费 和利润 | 人工费 | 材料费 | 机械费 | 管理费 和利润
AH0094 | 不锈钢格栅门 | 100m2 | 0.01 | 3522.27 | 22325.08 |  | 1211.21 | 35.22 | 223.25 |  | 12.11
人工单价 |  | 小 计 | [5 empty] | 35.22 | 223.25 |  | 12.11
元/工日 |  | 未计价材料费
清单项目综合单价 | [7 empty] | 270.59
材 料 费 | 主要材料名称、规格、型号 |  |  |  |  | 单位 | 数量 | 单价 （元） | 合价 （元） | 暂估单价 （元） | 暂估合价 （元）
注：1 如不适用省级或行业建设主管部门发布的计价依据，可不填定额编号、名称等。 2 招标文件提供了暂估单价的材料，按暂估的单价填入表内“暂估单价”栏及“暂估合价”栏。 表-09
综合单价分析表
工程名称： | 四川省内江医科学校校内堡坎、围墙等严重安全隐患排危维修工程\单项工程1【维修改造工程】 | [5 empty] | 标段： |  | 第2页 共20页
明 细 | 不锈钢格栅门 |  |  |  |  | m2 | 1.058 | 220.00 | 232.76
| 铁件 |  |  |  |  | kg | 0.33 | 4.53 | 1.49
| 不锈钢焊丝 |  |  |  |  | kg | 0.063 | 13.28 | 0.84
| 其他材料费 | [6 empty] | - |  | -
明 细 | 材料费小计 | [6 empty] | - | 223.25 | -
项目编码 |  | (3) 011101006003 |  | 项目名称 |  | 地面C20垫层找平层 |  | 计量单位 | m2 | 工程量 | 90.72
清单综合单价组成明细
定额编号 | 定额项目名称 | 定额 单位 | 数量 | 单价 |  |  |  | 合价
|  |  |  | 人工费 | 材料费 | 机械费 | 管理费 和利润 | 人工费 | 材料费 | 机械费 | 管理费 和利润
AL0076换 | 楼地面找平层 细石混凝土(特细砂) 厚度30mm C20 [+AL0077*10] | 100m2 | 0.01 | 1609.20 | 3898.99 | 47.08 | 216.21 | 16.09 | 38.99 | 0.47 | 2.16
人工单价 |  | 小 计 | [5 empty] | 16.09 | 38.99 | 0.47 | 2.16
元/工日 |  | 未计价材料费
清单项目综合单价 | [7 empty] | 57.71
材 料 费 明 细 | 主要材料名称、规格、型号 |  |  |  |  | 单位 | 数量 | 单价 （元） | 合价 （元） | 暂估单价 （元） | 暂估合价 （元）
| 混凝土(塑·特细砂、砾石粒径≤10mm) C20 |  |  |  |  | m3 | 0.082 | 477.39 | 39.15
| 水泥 32.5 |  |  |  |  | kg | [32.70] | 0.55 | (17.99)
| 特细砂 |  |  |  |  | m3 | [0.032] | 208.00 | (6.66)
| 砾石 5～10mm |  |  |  |  | m3 | [0.075] | 191.00 | (14.33)
| 水 |  |  |  |  | m3 | 0.064 | 2.80 | 0.18
| 其他材料费 | [6 empty] | - |  | -
| 材料费小计 | [6 empty] | - | 38.99 | -
注：1 如不适用省级或行业建设主管部门发布的计价依据，可不填定额编号、名称等。 2 招标文件提供了暂估单价的材料，按暂估的单价填入表内“暂估单价”栏及“暂估合价”栏。 表-09
综合单价分析表
工程名称： | 四川省内江医科学校校内堡坎、围墙等严重安全隐患排危维修工程\单项工程1【维修改造工程】 | [5 empty] | 标段： |  | 第3页 共20页
项目编码 |  | (4) 010902001004 |  | 项目名称 |  | 丙纶卷材防水 |  | 计量单位 | m2 | 工程量 | 90.72
清单综合单价组成明细
定额编号 | 定额项目名称 | 定额 单位 | 数量 | 单价 |  |  |  | 合价
|  |  |  | 人工费 | 材料费 | 机械费 | 管理费 和利润 | 人工费 | 材料费 | 机械费 | 管理费 和利润
AJ0023换 | 屋面卷材防水 聚乙烯丙纶复合防水卷材 | 100m2 | 0.01 | 944.35 | 1155.12 |  | 272.36 | 9.44 | 11.55 |  | 2.72
人工单价 |  | 小 计 | [5 empty] | 9.44 | 11.55 |  | 2.72
元/工日 |  | 未计价材料费
清单项目综合单价 | [7 empty] | 23.72
材 料 费 明 细 | 主要材料名称、规格、型号 |  |  |  |  | 单位 | 数量 | 单价 （元） | 合价 （元） | 暂估单价 （元） | 暂估合价 （元）
| 聚乙烯丙纶复合防水卷材 500g/m2 |  |  |  |  | m2 | 1.133 | 9.10 | 10.31
| 其他材料费 | [6 empty] | - | 1.24 | -
| 材料费小计 | [6 empty] | - | 11.55 | -
项目编码 |  | (5) 011101001005 |  | 项目名称 |  | 水泥砂浆保护层 |  | 计量单位 | m2 | 工程量 | 90.72
清单综合单价组成明细
定额编号 | 定额项目名称 | 定额 单位 | 数量 | 单价 |  |  |  | 合价
|  |  |  | 人工费 | 材料费 | 机械费 | 管理费 和利润 | 人工费 | 材料费 | 机械费 | 管理费 和利润
AL0001 | 楼地面 水泥砂浆整体面层 特细砂 厚度25mm 1∶1.5 | 100m2 | 0.01 | 1465.59 | 1559.81 | 9.18 | 192.18 | 14.66 | 15.60 | 0.09 | 1.92
人工单价 |  | 小 计 | [5 empty] | 14.66 | 15.60 | 0.09 | 1.92
元/工日 |  | 未计价材料费
清单项目综合单价 | [7 empty] | 32.27
注：1 如不适用省级或行业建设主管部门发布的计价依据，可不填定额编号、名称等。 2 招标文件提供了暂估单价的材料，按暂估的单价填入表内“暂估单价”栏及“暂估合价”栏。 表-09
综合单价分析表
工程名称： | 四川省内江医科学校校内堡坎、围墙等严重安全隐患排危维修工程\单项工程1【维修改造工程】 | [5 empty] | 标段： |  | 第4页 共20页
材 料 费 明 细 | 主要材料名称、规格、型号 |  |  |  |  | 单位 | 数量 | 单价 （元） | 合价 （元） | 暂估单价 （元） | 暂估合价 （元）
| 水泥砂浆(特细砂) 1∶1.5 |  |  |  |  | m3 | 0.025 | 578.44 | 14.46
| 水泥浆 |  |  |  |  | m3 | 0.001 | 834.35 | 0.83
| 水泥 32.5 |  |  |  |  | kg | [19.29] | 0.55 | (10.61)
| 特细砂 |  |  |  |  | m3 | [0.024] | 208.00 | (4.99)
| 水 |  |  |  |  | m3 | 0.046 | 2.80 | 0.13
| 其他材料费 | [6 empty] | - | 0.18 | -
| 材料费小计 | [6 empty] | - | 15.60 | -
项目编码 |  | (6) 011602001006 |  | 项目名称 |  | 原砼地面剔槽、开挖 |  | 计量单位 | m | 工程量 | 13.30
清单综合单价组成明细
定额编号 | 定额项目名称 | 定额 单位 | 数量 | 单价 |  |  |  | 合价
|  |  |  | 人工费 | 材料费 | 机械费 | 管理费 和利润 | 人工费 | 材料费 | 机械费 | 管理费 和利润
AR0019 | 混凝土地面及散水拆除 | m3 | 0.20 | 217.99 |  |  | 23.47 | 43.60 |  |  | 4.69
DK0021 | 切割机路面切缝 切缝深度 ≤10cm | 100m | 0.02 | 427.81 | 44.60 | 36.64 | 50.34 | 8.56 | 0.89 | 0.73 | 1.01
人工单价 |  | 小 计 | [5 empty] | 52.16 | 0.89 | 0.73 | 5.70
元/工日 |  | 未计价材料费
清单项目综合单价 | [7 empty] | 59.48
材 料 费 明 细 | 主要材料名称、规格、型号 |  |  |  |  | 单位 | 数量 | 单价 （元） | 合价 （元） | 暂估单价 （元） | 暂估合价 （元）
| 刀片 切缝机用、综合 |  |  |  |  | 片 | 0.004 | 190.00 | 0.76
| 水 |  |  |  |  | m3 | 0.03 | 2.80 | 0.08
| 其他材料费 | [6 empty] | - | 0.05 | -
| 材料费小计 | [6 empty] | - | 0.89 | -
注：1 如不适用省级或行业建设主管部门发布的计价依据，可不填定额编号、名称等。 2 招标文件提供了暂估单价的材料，按暂估的单价填入表内“暂估单价”栏及“暂估合价”栏。 表-09
综合单价分析表
工程名称： | 四川省内江医科学校校内堡坎、围墙等严重安全隐患排危维修工程\单项工程1【维修改造工程】 | [5 empty] | 标段： |  | 第5页 共20页
项目编码 |  | (7) 010507003007 |  | 项目名称 |  | 砼U型排水沟 |  | 计量单位 | m | 工程量 | 13.30
清单综合单价组成明细
定额编号 | 定额项目名称 | 定额 单位 | 数量 | 单价 |  |  |  | 合价
|  |  |  | 人工费 | 材料费 | 机械费 | 管理费 和利润 | 人工费 | 材料费 | 机械费 | 管理费 和利润
AE0103 | 现浇混凝土 电缆沟、地沟(特细砂) C20 | 10m3 | 0.01 | 1201.15 | 4584.46 | 70.51 | 449.90 | 12.01 | 45.84 | 0.71 | 4.50
AS0093 | 混凝土模板及支架（撑） 小型构件 木模板 | 100m2 | 0.008 | 5667.96 | 2340.81 | 75.58 | 978.34 | 45.34 | 18.73 | 0.60 | 7.83
人工单价 |  | 小 计 | [5 empty] | 57.35 | 64.57 | 1.31 | 12.33
元/工日 |  | 未计价材料费
清单项目综合单价 | [7 empty] | 135.56
材 料 费 明 细 | 主要材料名称、规格、型号 |  |  |  |  | 单位 | 数量 | 单价 （元） | 合价 （元） | 暂估单价 （元） | 暂估合价 （元）
| 混凝土(塑·特细砂、砾石粒径≤40mm) C20 |  |  |  |  | m3 | 0.099 | 450.06 | 44.56
| 水泥 32.5 |  |  |  |  | kg | [32.282] | 0.55 | (17.76)
| 特细砂 |  |  |  |  | m3 | [0.039] | 208.00 | (8.11)
| 砾石 5～40mm |  |  |  |  | m3 | [0.098] | 191.00 | (18.72)
| 水 |  |  |  |  | m3 | 0.12 | 2.80 | 0.34
| 二等锯材 |  |  |  |  | m3 | 0.01 | 1606.00 | 16.06
| 其他材料费 | [6 empty] | - | 3.61 | -
| 材料费小计 | [6 empty] | - | 64.57 | -
项目编码 |  | (8) 031001006008 |  | 项目名称 |  | 泄水孔排水管 |  | 计量单位 | m | 工程量 | 5.00
清单综合单价组成明细
定额编号 | 定额项目名称 | 定额 单位 | 数量 | 单价 |  |  |  | 合价
|  |  |  | 人工费 | 材料费 | 机械费 | 管理费 和利润 | 人工费 | 材料费 | 机械费 | 管理费 和利润
注：1 如不适用省级或行业建设主管部门发布的计价依据，可不填定额编号、名称等。 2 招标文件提供了暂估单价的材料，按暂估的单价填入表内“暂估单价”栏及“暂估合价”栏。 表-09
综合单价分析表
工程名称： | 四川省内江医科学校校内堡坎、围墙等严重安全隐患排危维修工程\单项工程1【维修改造工程】 | [5 empty] | 标段： |  | 第6页 共20页
CK0495 | 给排水管道 室外 塑料排水管（粘接） 公称外径 （mm以内） 110 | 10m | 0.10 | 97.33 | 2.02 | 0.07 | 20.53 | 9.73 | 0.20 | 0.01 | 2.05
人工单价 |  | 小 计 | [5 empty] | 9.73 | 0.20 | 0.01 | 2.05
元/工日 |  | 未计价材料费 | [5 empty] | 11.79
清单项目综合单价 | [7 empty] | 23.79
材 料 费 明 细 | 主要材料名称、规格、型号 |  |  |  |  | 单位 | 数量 | 单价 （元） | 合价 （元） | 暂估单价 （元） | 暂估合价 （元）
| 塑料排水管 De110 |  |  |  |  | m | 0.993 | 10.80 | 10.72
| 硬聚氯乙烯塑料管箍 De110 |  |  |  |  | 个 | 0.058 | 18.40 | 1.07
| 其他材料费 | [6 empty] | - | 0.20 | -
| 材料费小计 | [6 empty] | - | 11.99 | -
项目编码 |  | (9) 050101001009 |  | 项目名称 |  | 砍伐乔木 |  | 计量单位 | 株 | 工程量 | 4
清单综合单价组成明细
定额编号 | 定额项目名称 | 定额 单位 | 数量 | 单价 |  |  |  | 合价
|  |  |  | 人工费 | 材料费 | 机械费 | 管理费 和利润 | 人工费 | 材料费 | 机械费 | 管理费 和利润
EA0005换 | 砍伐乔木 胸径≤28cm 运距1km以内 [+EA0006*9] | 100株 | 0.01 | 4227.59 | 171.95 | 3679.19 | 3173.43 | 42.28 | 1.72 | 36.79 | 31.73
人工单价 |  | 小 计 | [5 empty] | 42.28 | 1.72 | 36.79 | 31.73
元/工日 |  | 未计价材料费
清单项目综合单价 | [7 empty] | 112.52
材 料 费 明 | 主要材料名称、规格、型号 |  |  |  |  | 单位 | 数量 | 单价 （元） | 合价 （元） | 暂估单价 （元） | 暂估合价 （元）
材 料 费 明 细 | 汽油 |  |  |  |  | L | 0.246 | 6.99 | 1.72
| 其他材料费 | [6 empty] | - |  | -
注：1 如不适用省级或行业建设主管部门发布的计价依据，可不填定额编号、名称等。 2 招标文件提供了暂估单价的材料，按暂估的单价填入表内“暂估单价”栏及“暂估合价”栏。 表-09
综合单价分析表
工程名称： | 四川省内江医科学校校内堡坎、围墙等严重安全隐患排危维修工程\单项工程1【维修改造工程】 | [5 empty] | 标段： |  | 第7页 共20页
细 | 材料费小计 | [6 empty] | - | 1.72 | -
项目编码 |  | (10) 010507005010 |  | 项目名称 |  | C20砼压顶 |  | 计量单位 | m | 工程量 | 36.50
清单综合单价组成明细
定额编号 | 定额项目名称 | 定额 单位 | 数量 | 单价 |  |  |  | 合价
|  |  |  | 人工费 | 材料费 | 机械费 | 管理费 和利润 | 人工费 | 材料费 | 机械费 | 管理费 和利润
AE0107 | 现浇混凝土 压顶、扶手（特细砂） C20 | 10m3 | 0.004 | 1125.63 | 4601.85 | 42.44 | 412.60 | 4.50 | 18.41 | 0.17 | 1.65
AS0094 | 混凝土模板及支架（撑） 小型构件 复合模板 | 100m2 | 0.004 | 4231.81 | 2019.72 | 58.31 | 730.71 | 16.93 | 8.08 | 0.23 | 2.92
人工单价 |  | 小 计 | [5 empty] | 21.43 | 26.49 | 0.40 | 4.57
元/工日 |  | 未计价材料费
清单项目综合单价 | [7 empty] | 52.89
材 料 费 明 细 | 主要材料名称、规格、型号 |  |  |  |  | 单位 | 数量 | 单价 （元） | 合价 （元） | 暂估单价 （元） | 暂估合价 （元）
| 混凝土(塑·特细砂、砾石粒径≤40mm) C20 |  |  |  |  | m3 | 0.042 | 450.06 | 18.90
| 水泥 32.5 |  |  |  |  | kg | [13.573] | 0.55 | (7.47)
| 特细砂 |  |  |  |  | m3 | [0.016] | 208.00 | (3.33)
| 砾石 5～40mm |  |  |  |  | m3 | [0.041] | 191.00 | (7.83)
| 水 |  |  |  |  | m3 | 0.056 | 2.80 | 0.16
| 二等锯材 |  |  |  |  | m3 | 0.004 | 1606.00 | 6.42
| 复合模板 |  |  |  |  | m2 | 0.126 | 14.55 | 1.83
| 其他材料费 | [6 empty] | - |  | -
| 材料费小计 | [6 empty] | - | 26.49 | -
项目编码 |  | (11) 010606013011 |  | 项目名称 |  | 防滚石防护网 |  | 计量单位 | m2 | 工程量 | 36.5
清单综合单价组成明细
注：1 如不适用省级或行业建设主管部门发布的计价依据，可不填定额编号、名称等。 2 招标文件提供了暂估单价的材料，按暂估的单价填入表内“暂估单价”栏及“暂估合价”栏。 表-09
综合单价分析表
工程名称： | 四川省内江医科学校校内堡坎、围墙等严重安全隐患排危维修工程\单项工程1【维修改造工程】 | [5 empty] | 标段： |  | 第8页 共20页
定额编号 | 定额项目名称 | 定额 单位 | 数量 | 单价 |  |  |  | 合价
|  |  |  | 人工费 | 材料费 | 机械费 | 管理费 和利润 | 人工费 | 材料费 | 机械费 | 管理费 和利润
DG0114换 | 立杆支撑 | t | 0.007 | 1367.61 | 2907.11 | 656.53 | 454.16 | 10.03 | 21.33 | 4.82 | 3.33
DG0110 | 钢丝网 高6m以内 | 100m2 | 0.01 | 358.94 | 5255.24 |  | 78.30 | 3.59 | 52.55 |  | 0.78
人工单价 |  | 小 计 | [5 empty] | 13.62 | 73.88 | 4.82 | 4.11
元/工日 |  | 未计价材料费
清单项目综合单价 | [7 empty] | 96.43
材 料 费 明 细 | 主要材料名称、规格、型号 |  |  |  |  | 单位 | 数量 | 单价 （元） | 合价 （元） | 暂估单价 （元） | 暂估合价 （元）
| 焊接钢管立柱 |  |  |  |  | 根 | 0.959 | 20.00 | 19.18
| 防锈漆 |  |  |  |  | kg | 0.077 | 10.20 | 0.79
| 钢丝网 综合 |  |  |  |  | m2 | 1.05 | 50.00 | 52.50
| 其他材料费 | [6 empty] | - | 1.41 | -
| 材料费小计 | [6 empty] | - | 73.88 | -
项目编码 |  | (12) 011615001012 |  | 项目名称 |  | 防滚石防护网开孔（打洞） |  | 计量单位 | 个 | 工程量 | 35
清单综合单价组成明细
定额编号 | 定额项目名称 | 定额 单位 | 数量 | 单价 |  |  |  | 合价
|  |  |  | 人工费 | 材料费 | 机械费 | 管理费 和利润 | 人工费 | 材料费 | 机械费 | 管理费 和利润
AR0168 | 机械钻孔 孔径≤120mm 砖砌体 | m | 0.30 | 81.23 | 1.66 | 15.12 | 10.51 | 24.37 | 0.50 | 4.54 | 3.15
人工单价 |  | 小 计 | [5 empty] | 24.37 | 0.50 | 4.54 | 3.15
元/工日 |  | 未计价材料费
清单项目综合单价 | [7 empty] | 32.56
注：1 如不适用省级或行业建设主管部门发布的计价依据，可不填定额编号、名称等。 2 招标文件提供了暂估单价的材料，按暂估的单价填入表内“暂估单价”栏及“暂估合价”栏。 表-09
综合单价分析表
工程名称： | 四川省内江医科学校校内堡坎、围墙等严重安全隐患排危维修工程\单项工程1【维修改造工程】 | [5 empty] | 标段： |  | 第9页 共20页
材 料 费 明 细 | 主要材料名称、规格、型号 |  |  |  |  | 单位 | 数量 | 单价 （元） | 合价 （元） | 暂估单价 （元） | 暂估合价 （元）
| 其他材料费 | [6 empty] | - | 0.50 | -
| 材料费小计 | [6 empty] | - | 0.50 | -
项目编码 |  | (13) 011601001013 |  | 项目名称 |  | 砖砌体围墙拆除 |  | 计量单位 | m3 | 工程量 | 29.54
清单综合单价组成明细
定额编号 | 定额项目名称 | 定额 单位 | 数量 | 单价 |  |  |  | 合价
|  |  |  | 人工费 | 材料费 | 机械费 | 管理费 和利润 | 人工费 | 材料费 | 机械费 | 管理费 和利润
AR0002 | 砖(石)墙、柱拆除 | m3 | 1.00 | 69.71 |  |  | 7.50 | 69.71 |  |  | 7.50
DL0001换 | 简易脚手架 [人*1.5,机*1.5] | 100m2 | 0.127 | 208.26 | 171.04 | 15.25 | 32.57 | 26.44 | 21.71 | 1.94 | 4.13
人工单价 |  | 小 计 | [5 empty] | 96.15 | 21.71 | 1.94 | 11.63
元/工日 |  | 未计价材料费
清单项目综合单价 | [7 empty] | 131.43
材 料 费 明 细 | 主要材料名称、规格、型号 |  |  |  |  | 单位 | 数量 | 单价 （元） | 合价 （元） | 暂估单价 （元） | 暂估合价 （元）
| 锯材 综合 |  |  |  |  | m3 | 0.009 | 1606.00 | 14.45
| 脚手架钢材 |  |  |  |  | kg | 1.88 | 3.78 | 7.11
| 其他材料费 | [6 empty] | - | 0.15 | -
| 材料费小计 | [6 empty] | - | 21.71 | -
项目编码 |  | (14) 010507005014 |  | 项目名称 |  | C20砼压顶 |  | 计量单位 | m | 工程量 | 20.50
清单综合单价组成明细
定额编号 | 定额项目名称 | 定额 单位 | 数量 | 单价 |  |  |  | 合价
|  |  |  | 人工费 | 材料费 | 机械费 | 管理费 和利润 | 人工费 | 材料费 | 机械费 | 管理费 和利润
注：1 如不适用省级或行业建设主管部门发布的计价依据，可不填定额编号、名称等。 2 招标文件提供了暂估单价的材料，按暂估的单价填入表内“暂估单价”栏及“暂估合价”栏。 表-09
综合单价分析表
工程名称： | 四川省内江医科学校校内堡坎、围墙等严重安全隐患排危维修工程\单项工程1【维修改造工程】 | [5 empty] | 标段： |  | 第10页 共20页
AE0107 | 现浇混凝土 压顶、扶手（特细砂） C20 | 10m3 | 0.002 | 1125.63 | 4601.85 | 42.44 | 412.60 | 2.70 | 11.04 | 0.10 | 0.99
AS0094 | 混凝土模板及支架（撑） 小型构件 复合模板 | 100m2 | 0.002 | 4231.81 | 2019.72 | 58.31 | 730.71 | 8.46 | 4.04 | 0.12 | 1.46
人工单价 |  | 小 计 | [5 empty] | 11.16 | 15.08 | 0.22 | 2.45
元/工日 |  | 未计价材料费
清单项目综合单价 | [7 empty] | 28.92
材 料 费 明 细 | 主要材料名称、规格、型号 |  |  |  |  | 单位 | 数量 | 单价 （元） | 合价 （元） | 暂估单价 （元） | 暂估合价 （元）
| 混凝土(塑·特细砂、砾石粒径≤40mm) C20 |  |  |  |  | m3 | 0.025 | 450.06 | 11.25
| 水泥 32.5 |  |  |  |  | kg | [8.06] | 0.55 | (4.43)
| 特细砂 |  |  |  |  | m3 | [0.01] | 208.00 | (2.08)
| 砾石 5～40mm |  |  |  |  | m3 | [0.024] | 191.00 | (4.58)
| 水 |  |  |  |  | m3 | 0.033 | 2.80 | 0.09
| 二等锯材 |  |  |  |  | m3 | 0.002 | 1606.00 | 3.21
| 复合模板 |  |  |  |  | m2 | 0.06 | 14.55 | 0.87
| 其他材料费 | [6 empty] | - |  | -
| 材料费小计 | [6 empty] | - | 15.08 | -
项目编码 |  | (15) 010607002015 |  | 项目名称 |  | 安装刀片防盗刺网 |  | 计量单位 | m | 工程量 | 20.50
清单综合单价组成明细
定额编号 | 定额项目名称 | 定额 单位 | 数量 | 单价 |  |  |  | 合价
|  |  |  | 人工费 | 材料费 | 机械费 | 管理费 和利润 | 人工费 | 材料费 | 机械费 | 管理费 和利润
人工单价 |  | 小 计
元/工日 |  | 未计价材料费
注：1 如不适用省级或行业建设主管部门发布的计价依据，可不填定额编号、名称等。 2 招标文件提供了暂估单价的材料，按暂估的单价填入表内“暂估单价”栏及“暂估合价”栏。 表-09
综合单价分析表
工程名称： | 四川省内江医科学校校内堡坎、围墙等严重安全隐患排危维修工程\单项工程1【维修改造工程】 | [5 empty] | 标段： |  | 第11页 共20页
清单项目综合单价 | [7 empty] | 20.00
材 料 费 明 细 | 主要材料名称、规格、型号 |  |  |  |  | 单位 | 数量 | 单价 （元） | 合价 （元） | 暂估单价 （元） | 暂估合价 （元）
| 其他材料费 | [6 empty] | - |  | -
| 材料费小计 | [6 empty] | - |  | -
项目编码 |  | (16) 010607004016 |  | 项目名称 |  | 金属防护网 |  | 计量单位 | m2 | 工程量 | 128.00
清单综合单价组成明细
定额编号 | 定额项目名称 | 定额 单位 | 数量 | 单价 |  |  |  | 合价
|  |  |  | 人工费 | 材料费 | 机械费 | 管理费 和利润 | 人工费 | 材料费 | 机械费 | 管理费 和利润
MB0147 | 成品网栏 安装 | 100m2 | 0.01 | 808.59 | 8531.19 | 150.49 | 255.55 | 8.09 | 85.31 | 1.50 | 2.56
人工单价 |  | 小 计 | [5 empty] | 8.09 | 85.31 | 1.50 | 2.56
元/工日 |  | 未计价材料费
清单项目综合单价 | [7 empty] | 97.46
材 料 费 明 细 | 主要材料名称、规格、型号 |  |  |  |  | 单位 | 数量 | 单价 （元） | 合价 （元） | 暂估单价 （元） | 暂估合价 （元）
| 成品金属网栏 |  |  |  |  | m2 | 1.00 | 85.00 | 85.00
| 电焊条（综合） |  |  |  |  | kg | 0.044 | 4.46 | 0.20
| 其他材料费 | [6 empty] | - | 0.11 | -
| 材料费小计 | [6 empty] | - | 85.31 | -
项目编码 |  | (17) 031001006017 |  | 项目名称 |  | 泄水孔 |  | 计量单位 | 个 | 工程量 | 5
清单综合单价组成明细
定额编号 | 定额项目名称 | 定额 单位 | 数量 | 单价 |  |  |  | 合价
|  |  |  | 人工费 | 材料费 | 机械费 | 管理费 | 人工费 | 材料费 | 机械费 | 管理费
注：1 如不适用省级或行业建设主管部门发布的计价依据，可不填定额编号、名称等。 2 招标文件提供了暂估单价的材料，按暂估的单价填入表内“暂估单价”栏及“暂估合价”栏。 表-09
综合单价分析表
工程名称： | 四川省内江医科学校校内堡坎、围墙等严重安全隐患排危维修工程\单项工程1【维修改造工程】 |  |  | 单价 管理费: 标段：; 合价 材料费: 第12页 共20页
[7 empty] | 和利润 |  |  |  | 和利润
CK0495 | 给排水管道 室外 塑料排水管（粘接） 公称外径 （mm以内） 110 | 10m | 0.80 | 97.33 | 2.02 | 0.07 | 20.53 | 77.86 | 1.62 | 0.06 | 16.42
人工单价 |  | 小 计 |  | 合价 人工费: 77.86; 合价 材料费: 1.62; 合价 机械费: 0.06; 合价 管理费: 16.42
元/工日 |  | 未计价材料费 |  | 合价 人工费: 94.33
清单项目综合单价 |  |  |  | 合价 人工费: 190.30
材 料 费 明 细 | 主要材料名称、规格、型号 |  |  |  |  | 单位 | 数量 | 单价 （元） | 合价 （元） | 暂估单价 （元） | 暂估合价 （元）
| 塑料排水管 De110 |  |  | 单价 机械费: m; 单价 管理费: 7.944; 合价 人工费: 10.80; 合价 材料费: 85.80
| 硬聚氯乙烯塑料管箍 De110 |  |  | 单价 机械费: 个; 单价 管理费: 0.464; 合价 人工费: 18.40; 合价 材料费: 8.54
| 其他材料费 |  |  | 合价 人工费: -; 合价 材料费: 1.61; 合价 机械费: -
| 材料费小计 |  |  | 合价 人工费: -; 合价 材料费: 95.95; 合价 机械费: -
项目编码 |  | (18) 011101003018 |  | 项目名称 |  | 局部混凝土地面修复 |  | 计量单位 | m2 | 工程量 | 50.00
清单综合单价组成明细
定额编号 | 定额项目名称 | 定额 单位 | 数量 | bar: 单价 人工费; 合价 人工费
|  |  |  | 人工费 | 材料费 | 机械费 | 管理费 和利润 | 人工费 | 材料费 | 机械费 | 管理费 和利润
AL0044换 | 楼地面 C20混凝土面层(特细砂) 厚80mm [+AL0045*2] | 100m2 | 0.01 | 1873.60 | 5134.27 | 57.54 | 252.13 | 18.74 | 51.34 | 0.58 | 2.52
人工单价 |  | 小 计 |  | 合价 人工费: 18.74; 合价 材料费: 51.34; 合价 机械费: 0.58; 合价 管理费: 2.52
元/工日 |  | 未计价材料费
清单项目综合单价 |  |  |  | 合价 人工费: 73.18
材 料 | 主要材料名称、规格、型号 |  |  |  |  | 单位 | 数量 | 单价 （元） | 合价 （元） | 暂估单价 （元） | 暂估合价 （元）
注：1 如不适用省级或行业建设主管部门发布的计价依据，可不填定额编号、名称等。 2 招标文件提供了暂估单价的材料，按暂估的单价填入表内“暂估单价”栏及“暂估合价”栏。 表-09
综合单价分析表
工程名称： | 四川省内江医科学校校内堡坎、围墙等严重安全隐患排危维修工程\单项工程1【维修改造工程】 |  |  | 单价 管理费: 标段：; 合价 材料费: 第13页 共20页
费 明 细 | 混凝土(塑·特细砂、砾石粒径≤20mm) C20 |  |  | 单价 机械费: m3; 单价 管理费: 0.101; 合价 人工费: 464.85; 合价 材料费: 46.95
| 水泥砂浆(特细砂) 1∶1 |  |  | 单价 机械费: m3; 单价 管理费: 0.005; 合价 人工费: 609.87; 合价 材料费: 3.05
| 水泥浆 |  |  | 单价 机械费: m3; 单价 管理费: 0.001; 合价 人工费: 834.35; 合价 材料费: 0.83
| 水泥 32.5 |  |  | 单价 机械费: kg; 单价 管理费: [42.51]; 合价 人工费: 0.55; 合价 材料费: (23.38)
| 特细砂 |  |  | 单价 机械费: m3; 单价 管理费: [0.044]; 合价 人工费: 208.00; 合价 材料费: (9.15)
| 砾石 5～20mm |  |  | 单价 机械费: m3; 单价 管理费: [0.096]; 合价 人工费: 191.00; 合价 材料费: (18.34)
| 水 |  |  | 单价 机械费: m3; 单价 管理费: 0.11; 合价 人工费: 2.80; 合价 材料费: 0.31
| 其他材料费 |  |  | 合价 人工费: -; 合价 材料费: 0.20; 合价 机械费: -
费 明 细 | 材料费小计 |  |  | 合价 人工费: -; 合价 材料费: 51.34; 合价 机械费: -
项目编码 |  | (19) 010502002019 |  | 项目名称 |  | 构造柱 |  | 计量单位 | m3 | 工程量 | 0.17
清单综合单价组成明细
定额编号 | 定额项目名称 | 定额 单位 | 数量 | bar: 单价 人工费; 合价 人工费
|  |  |  | 人工费 | 材料费 | 机械费 | 管理费 和利润 | 人工费 | 材料费 | 机械费 | 管理费 和利润
AE0026 | 现浇混凝土 构造柱(特细砂) C20 | 10m3 | 0.10 | 1136.77 | 4573.90 | 44.45 | 417.29 | 113.68 | 457.39 | 4.45 | 41.73
AS0041 | 混凝土模板及支架（撑） 构造柱 复合模板 | 100m2 | 0.169 | 2641.27 | 1701.15 | 51.17 | 458.99 | 447.46 | 288.19 | 8.67 | 77.76
人工单价 |  | 小 计 |  | 合价 人工费: 561.14; 合价 材料费: 745.58; 合价 机械费: 13.12; 合价 管理费: 119.49
元/工日 |  | 未计价材料费
清单项目综合单价 |  |  |  | 合价 人工费: 1439.33
材 料 费 明 细 | 主要材料名称、规格、型号 |  |  |  |  | 单位 | 数量 | 单价 （元） | 合价 （元） | 暂估单价 （元） | 暂估合价 （元）
| 混凝土(塑·特细砂、砾石粒径≤40mm) C20 |  |  | 单价 机械费: m3; 单价 管理费: 1.188; 合价 人工费: 450.06; 合价 材料费: 534.67
| 水泥 32.5 |  |  | 单价 机械费: kg; 单价 管理费: [388.55]; 合价 人工费: 0.55; 合价 材料费: (213.70)
| 特细砂 |  |  | 单价 机械费: m3; 单价 管理费: [0.463]; 合价 人工费: 208.00; 合价 材料费: (96.30)
| 砾石 5～40mm |  |  | 单价 机械费: m3; 单价 管理费: [1.176]; 合价 人工费: 191.00; 合价 材料费: (224.62)
注：1 如不适用省级或行业建设主管部门发布的计价依据，可不填定额编号、名称等。 2 招标文件提供了暂估单价的材料，按暂估的单价填入表内“暂估单价”栏及“暂估合价”栏。 表-09
综合单价分析表
工程名称： | 四川省内江医科学校校内堡坎、围墙等严重安全隐患排危维修工程\单项工程1【维修改造工程】 |  |  | 单价 管理费: 标段：; 合价 材料费: 第14页 共20页
| 水 |  |  | 单价 机械费: m3; 单价 管理费: 1.181; 合价 人工费: 2.80; 合价 材料费: 3.31
| 摊销卡具和支撑钢材 |  |  | 单价 机械费: kg; 单价 管理费: 8.027; 合价 人工费: 3.63; 合价 材料费: 29.14
| 复合模板 |  |  | 单价 机械费: m2; 单价 管理费: 4.354; 合价 人工费: 14.55; 合价 材料费: 63.35
| 二等锯材 |  |  | 单价 机械费: m3; 单价 管理费: 0.114; 合价 人工费: 1606.00; 合价 材料费: 183.08
其他材料费 | bar: 合价 人工费; 合价 机械费
| 材料费小计 |  |  | 合价 人工费: -; 合价 材料费: 745.58; 合价 机械费: -
项目编码 |  | (20) 010515001020 |  | 项目名称 |  | 现浇构件钢筋 |  | 计量单位 | t | 工程量 | 0.026
清单综合单价组成明细
定额编号 | 定额项目名称 | 定额 单位 | 数量 | bar: 单价 人工费; 合价 人工费
|  |  |  | 人工费 | 材料费 | 机械费 | 管理费 和利润 | 人工费 | 材料费 | 机械费 | 管理费 和利润
AE0142 | 现浇构件钢筋 制作安装 直径φ12～16 | t | 1.00 | 1016.30 | 4827.11 | 109.75 | 332.59 | 1016.30 | 4827.11 | 109.75 | 332.59
人工单价 |  | 小 计 |  | 合价 人工费: 1016.30; 合价 材料费: 4827.11; 合价 机械费: 109.75; 合价 管理费: 332.59
元/工日 |  | 未计价材料费
清单项目综合单价 |  |  |  | 合价 人工费: 6285.75
材 料 费 明 细 | 主要材料名称、规格、型号 |  |  |  |  | 单位 | 数量 | 单价 （元） | 合价 （元） | 暂估单价 （元） | 暂估合价 （元）
| 钢筋 φ12～16 |  |  | 单价 机械费: t; 单价 管理费: 1.065; 合价 人工费: 4455.00; 合价 材料费: 4744.58
| 焊条 综合 |  |  | 单价 机械费: kg; 单价 管理费: 8.64; 合价 人工费: 8.01; 合价 材料费: 69.21
| 水 |  |  | 单价 机械费: m3; 单价 管理费: 0.16; 合价 人工费: 2.80; 合价 材料费: 0.45
| 其他材料费 |  |  | 合价 人工费: -; 合价 材料费: 12.87; 合价 机械费: -
| 材料费小计 |  |  | 合价 人工费: -; 合价 材料费: 4827.11; 合价 机械费: -
项目编码 |  | (21) 010401001021 |  | 项目名称 |  | 砖基础 |  | 计量单位 | m3 | 工程量 | 5
清单综合单价组成明细
注：1 如不适用省级或行业建设主管部门发布的计价依据，可不填定额编号、名称等。 2 招标文件提供了暂估单价的材料，按暂估的单价填入表内“暂估单价”栏及“暂估合价”栏。 表-09
综合单价分析表
工程名称： | 四川省内江医科学校校内堡坎、围墙等严重安全隐患排危维修工程\单项工程1【维修改造工程】 |  |  | 单价 管理费: 标段：; 合价 材料费: 第15页 共20页
定额编号 | 定额项目名称 | 定额 单位 | 数量 | bar: 单价 人工费; 合价 人工费
|  |  |  | 人工费 | 材料费 | 机械费 | 管理费 和利润 | 人工费 | 材料费 | 机械费 | 管理费 和利润
AD0002 | 砖基础 水泥砂浆（特细砂） M5 | 10m3 | 0.10 | 1406.49 | 2972.58 | 8.74 | 407.06 | 140.65 | 297.26 | 0.87 | 40.71
人工单价 |  | 小 计 |  | 合价 人工费: 140.65; 合价 材料费: 297.26; 合价 机械费: 0.87; 合价 管理费: 40.71
元/工日 |  | 未计价材料费
清单项目综合单价 |  |  |  | 合价 人工费: 479.49
材 料 费 明 细 | 主要材料名称、规格、型号 |  |  |  |  | 单位 | 数量 | 单价 （元） | 合价 （元） | 暂估单价 （元） | 暂估合价 （元）
| 水泥砂浆(特细砂) M5 |  |  | 单价 机械费: m3; 单价 管理费: 0.238; 合价 人工费: 377.99; 合价 材料费: 89.96
| 标准砖 |  |  | 单价 机械费: 千匹; 单价 管理费: 0.524; 合价 人工费: 395.00; 合价 材料费: 206.98
| 水泥 32.5 |  |  | 单价 机械费: kg; 单价 管理费: [57.36]; 合价 人工费: 0.55; 合价 材料费: (31.55)
| 特细砂 |  |  | 单价 机械费: m3; 单价 管理费: [0.281]; 合价 人工费: 208.00; 合价 材料费: (58.45)
| 水 |  |  | 单价 机械费: m3; 单价 管理费: 0.114; 合价 人工费: 2.80; 合价 材料费: 0.32
其他材料费 | bar: 合价 人工费; 合价 机械费
| 材料费小计 |  |  | 合价 人工费: -; 合价 材料费: 297.26; 合价 机械费: -
项目编码 |  | (22) 011201001022 |  | 项目名称 |  | 一般抹灰 |  | 计量单位 | m2 | 工程量 | 10
清单综合单价组成明细
定额编号 | 定额项目名称 | 定额 单位 | 数量 | bar: 单价 人工费; 合价 人工费
|  |  |  | 人工费 | 材料费 | 机械费 | 管理费 和利润 | 人工费 | 材料费 | 机械费 | 管理费 和利润
AM0010 | 墙面一般抹灰 水泥砂浆 特细砂 普通 内墙面 | 100m2 | 0.01 | 1599.17 | 1134.97 | 8.53 | 209.49 | 15.99 | 11.35 | 0.09 | 2.09
人工单价 |  | 小 计 |  | 合价 人工费: 15.99; 合价 材料费: 11.35; 合价 机械费: 0.09; 合价 管理费: 2.09
元/工日 |  | 未计价材料费
注：1 如不适用省级或行业建设主管部门发布的计价依据，可不填定额编号、名称等。 2 招标文件提供了暂估单价的材料，按暂估的单价填入表内“暂估单价”栏及“暂估合价”栏。 表-09
综合单价分析表
工程名称： | 四川省内江医科学校校内堡坎、围墙等严重安全隐患排危维修工程\单项工程1【维修改造工程】 |  |  | 单价 管理费: 标段：; 合价 材料费: 第16页 共20页
清单项目综合单价 |  |  |  | 合价 人工费: 29.52
材 料 费 明 细 | 主要材料名称、规格、型号 |  |  |  |  | 单位 | 数量 | 单价 （元） | 合价 （元） | 暂估单价 （元） | 暂估合价 （元）
| 水泥砂浆(特细砂) 1∶3 |  |  | 单价 机械费: m3; 单价 管理费: 0.016; 合价 人工费: 488.54; 合价 材料费: 7.82
| 水泥砂浆(特细砂) 1∶2.5 |  |  | 单价 机械费: m3; 单价 管理费: 0.007; 合价 人工费: 536.94; 合价 材料费: 3.76
| 水泥 32.5 |  |  | 单价 机械费: kg; 单价 管理费: [10.482]; 合价 人工费: 0.55; 合价 材料费: (5.77)
| 特细砂 |  |  | 单价 机械费: m3; 单价 管理费: [0.026]; 合价 人工费: 208.00; 合价 材料费: (5.41)
| 水 |  |  | 单价 机械费: m3; 单价 管理费: 0.015; 合价 人工费: 2.80; 合价 材料费: 0.04
其他材料费 | bar: 合价 人工费; 合价 机械费
| 材料费小计 |  |  | 合价 人工费: -; 合价 材料费: 11.35; 合价 机械费: -
项目编码 |  | (23) 010101006023 |  | 项目名称 |  | 挖淤泥、流砂（沉沙池清理） |  | 计量单位 | m3 | 工程量 | 4
清单综合单价组成明细
定额编号 | 定额项目名称 | 定额 单位 | 数量 | bar: 单价 人工费; 合价 人工费
|  |  |  | 人工费 | 材料费 | 机械费 | 管理费 和利润 | 人工费 | 材料费 | 机械费 | 管理费 和利润
AA0011 | 人工挖淤泥流砂 | 100m3 | 0.01 | 单价 人工费: 4793.72; 单价 管理费: 700.14; 合价 人工费: 47.94; 合价 管理费: 7.00
AA0088 | 人力车运淤泥流砂，总运距≤500m 运距≤50m | 100m3 | 0.01 | 单价 人工费: 1972.55; 单价 管理费: 288.10; 合价 人工费: 19.73; 合价 管理费: 2.88
人工单价 |  | 小 计 |  | 合价 人工费: 67.67; 合价 管理费: 9.88
元/工日 |  | 未计价材料费
清单项目综合单价 |  |  |  | 合价 人工费: 77.55
材 料 费 明 细 | 主要材料名称、规格、型号 |  |  |  |  | 单位 | 数量 | 单价 （元） | 合价 （元） | 暂估单价 （元） | 暂估合价 （元）
其他材料费 | bar: 合价 人工费; 合价 机械费
材料费小计 | bar: 合价 人工费; 合价 机械费
注：1 如不适用省级或行业建设主管部门发布的计价依据，可不填定额编号、名称等。 2 招标文件提供了暂估单价的材料，按暂估的单价填入表内“暂估单价”栏及“暂估合价”栏。 表-09
综合单价分析表
工程名称： | 四川省内江医科学校校内堡坎、围墙等严重安全隐患排危维修工程\单项工程1【维修改造工程】 |  |  | 单价 管理费: 标段：; 合价 材料费: 第17页 共20页
项目编码 |  | (24) 050101003024 |  | 项目名称 |  | 砍伐堡坎除灌木、草本植物 |  | 计量单位 | m2 | 工程量 | 270.20
清单综合单价组成明细
定额编号 | 定额项目名称 | 定额 单位 | 数量 | bar: 单价 人工费; 合价 人工费
|  |  |  | 人工费 | 材料费 | 机械费 | 管理费 和利润 | 人工费 | 材料费 | 机械费 | 管理费 和利润
EA0035换 | 砍挖片植灌木和绿篱 运距1km以内 [+EA0036*9] | 100m2 | 0.01 | 422.88 |  | 215.86 | 256.91 | 4.23 |  | 2.16 | 2.57
AR0131 | 成品雨篷拆除 塑料、阳光板、玻璃 | 10m | 0.007 | 125.79 | 4.86 |  | 13.55 | 0.93 | 0.04 |  | 0.10
DL0001换 | 简易脚手架 [人*1.5,机*1.5] | 100m2 | 0.01 | 208.26 | 171.04 | 15.25 | 32.57 | 2.08 | 1.71 | 0.15 | 0.33
人工单价 |  | 小 计 |  | 合价 人工费: 7.24; 合价 材料费: 1.75; 合价 机械费: 2.31; 合价 管理费: 3.00
元/工日 |  | 未计价材料费
清单项目综合单价 |  |  |  | 合价 人工费: 14.30
材 料 费 明 细 | 主要材料名称、规格、型号 |  |  |  |  | 单位 | 数量 | 单价 （元） | 合价 （元） | 暂估单价 （元） | 暂估合价 （元）
| 锯材 综合 |  |  | 单价 机械费: m3; 单价 管理费: 0.001; 合价 人工费: 1606.00; 合价 材料费: 1.61
| 脚手架钢材 |  |  | 单价 机械费: kg; 单价 管理费: 0.148; 合价 人工费: 3.78; 合价 材料费: 0.56
其他材料费 | bar: 合价 人工费; 合价 机械费
| 材料费小计 |  |  | 合价 人工费: -; 合价 材料费: 1.75; 合价 机械费: -
项目编码 |  | (25) 011601001025 |  | 项目名称 |  | 彩钢板房拆除 |  | 计量单位 | 间 | 工程量 | 2.00
清单综合单价组成明细
定额编号 | 定额项目名称 | 定额 单位 | 数量 | bar: 单价 人工费; 合价 人工费
|  |  |  | 人工费 | 材料费 | 机械费 | 管理费 和利润 | 人工费 | 材料费 | 机械费 | 管理费 和利润
注：1 如不适用省级或行业建设主管部门发布的计价依据，可不填定额编号、名称等。 2 招标文件提供了暂估单价的材料，按暂估的单价填入表内“暂估单价”栏及“暂估合价”栏。 表-09
综合单价分析表
工程名称： | 四川省内江医科学校校内堡坎、围墙等严重安全隐患排危维修工程\单项工程1【维修改造工程】 |  |  | 单价 管理费: 标段：; 合价 材料费: 第18页 共20页
人工单价 |  | 小 计
元/工日 |  | 未计价材料费
清单项目综合单价 |  |  |  | 合价 人工费: 600.00
材 料 费 明 细 | 主要材料名称、规格、型号 |  |  |  |  | 单位 | 数量 | 单价 （元） | 合价 （元） | 暂估单价 （元） | 暂估合价 （元）
其他材料费 | bar: 合价 人工费; 合价 机械费
材料费小计 | bar: 合价 人工费; 合价 机械费
项目编码 |  | (26) 011101006026 |  | 项目名称 |  | 天台花池地面砼垫层 |  | 计量单位 | m2 | 工程量 | 40
清单综合单价组成明细
定额编号 | 定额项目名称 | 定额 单位 | 数量 | bar: 单价 人工费; 合价 人工费
|  |  |  | 人工费 | 材料费 | 机械费 | 管理费 和利润 | 人工费 | 材料费 | 机械费 | 管理费 和利润
AL0076换 | 楼地面找平层 细石混凝土(特细砂) 厚度30mm C15 [C15(YA0121)换 C20(YA0115)][+AL0077*4] | 100m2 | 0.01 | 1012.56 | 2269.36 | 29.62 | 136.05 | 10.13 | 22.69 | 0.30 | 1.36
人工单价 |  | 小 计 |  | 合价 人工费: 10.13; 合价 材料费: 22.69; 合价 机械费: 0.30; 合价 管理费: 1.36
元/工日 |  | 未计价材料费
清单项目综合单价 |  |  |  | 合价 人工费: 34.48
材 料 费 明 细 | 主要材料名称、规格、型号 |  |  |  |  | 单位 | 数量 | 单价 （元） | 合价 （元） | 暂估单价 （元） | 暂估合价 （元）
| 混凝土(塑·特细砂、砾石粒径≤20mm) C15 |  |  | 单价 机械费: m3; 单价 管理费: 0.051; 合价 人工费: 445.34; 合价 材料费: 22.71
| 水泥 32.5 |  |  | 单价 机械费: kg; 单价 管理费: [15.67]; 合价 人工费: 0.55; 合价 材料费: (8.62)
| 特细砂 |  |  | 单价 机械费: m3; 单价 管理费: [0.024]; 合价 人工费: 208.00; 合价 材料费: (4.99)
| 砾石 5～20mm |  |  | 单价 机械费: m3; 单价 管理费: [0.047]; 合价 人工费: 191.00; 合价 材料费: (8.98)
注：1 如不适用省级或行业建设主管部门发布的计价依据，可不填定额编号、名称等。 2 招标文件提供了暂估单价的材料，按暂估的单价填入表内“暂估单价”栏及“暂估合价”栏。 表-09
综合单价分析表
工程名称： | 四川省内江医科学校校内堡坎、围墙等严重安全隐患排危维修工程\单项工程1【维修改造工程】 |  |  | 单价 管理费: 标段：; 合价 材料费: 第19页 共20页
| 水 |  |  | 单价 机械费: m3; 单价 管理费: 0.04; 合价 人工费: 2.80; 合价 材料费: 0.11
其他材料费 | bar: 合价 人工费; 合价 机械费
| 材料费小计 |  |  | 合价 人工费: -; 合价 材料费: 22.69; 合价 机械费: -
项目编码 |  | (27) 041109001027 |  | 项目名称 |  | 单层彩钢防护围挡 |  | 计量单位 | m2 | 工程量 | 40
清单综合单价组成明细
定额编号 | 定额项目名称 | 定额 单位 | 数量 | bar: 单价 人工费; 合价 人工费
|  |  |  | 人工费 | 材料费 | 机械费 | 管理费 和利润 | 人工费 | 材料费 | 机械费 | 管理费 和利润
人工单价 |  | 小 计
元/工日 |  | 未计价材料费
清单项目综合单价 |  |  |  | 合价 人工费: 82.00
材 料 费 明 细 | 主要材料名称、规格、型号 |  |  |  |  | 单位 | 数量 | 单价 （元） | 合价 （元） | 暂估单价 （元） | 暂估合价 （元）
其他材料费 | bar: 合价 人工费; 合价 机械费
材料费小计 | bar: 合价 人工费; 合价 机械费
项目编码 |  | (28) 011703001026 |  | 项目名称 |  | 材料、建渣转运 |  | 计量单位 | 项 | 工程量 | 1.00
清单综合单价组成明细
定额编号 | 定额项目名称 | 定额 单位 | 数量 | bar: 单价 人工费; 合价 人工费
|  |  |  | 人工费 | 材料费 | 机械费 | 管理费 和利润 | 人工费 | 材料费 | 机械费 | 管理费 和利润
AS0181 | 二次装饰装修工程垂直运输 单层建筑 檐高（m） 20以内 | 100元 | 153.134 | 24.79 |  | 13.26 | 2.78 | 3796.19 |  | 2030.55 | 425.71
注：1 如不适用省级或行业建设主管部门发布的计价依据，可不填定额编号、名称等。 2 招标文件提供了暂估单价的材料，按暂估的单价填入表内“暂估单价”栏及“暂估合价”栏。 表-09
综合单价分析表
工程名称： | 四川省内江医科学校校内堡坎、围墙等严重安全隐患排危维修工程\单项工程1【维修改造工程】 |  |  | 单价 管理费: 标段：; 合价 材料费: 第20页 共20页
人工单价 |  | 小 计 |  | 合价 人工费: 3796.19; 合价 机械费: 2030.55; 合价 管理费: 425.71
元/工日 |  | 未计价材料费
清单项目综合单价 |  |  |  | 合价 人工费: 6252.45
材 料 费 明 细 | 主要材料名称、规格、型号 |  |  |  |  | 单位 | 数量 | 单价 （元） | 合价 （元） | 暂估单价 （元） | 暂估合价 （元）
其他材料费 | bar: 合价 人工费; 合价 机械费
材料费小计 | bar: 合价 人工费; 合价 机械费
项目编码 |  | (29) 010103002027 |  | 项目名称 |  | 建渣外运弃置费 |  | 计量单位 | 项 | 工程量 | 1
清单综合单价组成明细
定额编号 | 定额项目名称 | 定额 单位 | 数量 | bar: 单价 人工费; 合价 人工费
|  |  |  | 人工费 | 材料费 | 机械费 | 管理费 和利润 | 人工费 | 材料费 | 机械费 | 管理费 和利润
人工单价 |  | 小 计
元/工日 |  | 未计价材料费
清单项目综合单价 |  |  |  | 合价 人工费: 3000.00
材 料 费 明 细 | 主要材料名称、规格、型号 |  |  |  |  | 单位 | 数量 | 单价 （元） | 合价 （元） | 暂估单价 （元） | 暂估合价 （元）
其他材料费 | bar: 合价 人工费; 合价 机械费
材料费小计 | bar: 合价 人工费; 合价 机械费
注：1 如不适用省级或行业建设主管部门发布的计价依据，可不填定额编号、名称等。 2 招标文件提供了暂估单价的材料，按暂估的单价填入表内“暂估单价”栏及“暂估合价”栏。 表-09

## F.2.2 措施项目清单综合单价分析表(不分页)(表-09-~
综合单价分析表
工程名称： | 四川省内江医科学校校内堡坎、围墙等严重安全隐患排危维修工程\单项工程1【维修改造工程】 | [6 empty] | 标段： |  | 第1页 共1页
项目编码 |  |  |  |  | 项目名称 |  |  |  | 计量单位 |  |  | 工程量
清单综合单价组成明细
定额编号 |  | 定额项目名称 | 定额 单位 | 数量 | 单价 |  |  |  | 合价
[5 empty] | 人工费 | 材料费 | 机械费 | 管理费 和利润 | 人工费 |  | 材料费 | 机械费 | 管理费 和利润
人工单价 |  |  | 小 计
元/工日 |  |  | 未计价材料费
清单项目综合单价
材 料 费 明 细 |  | 主要材料名称、规格、型号 |  |  |  |  | 单位 | 数量 | 单价 （元） |  | 合价 （元） | 暂估单价 （元） | 暂估合价 （元）
其他材料费
材料费小计
注：1 如不适用省级或行业建设主管部门发布的计价依据，可不填定额编号、名称等。 2 招标文件提供了暂估单价的材料，按暂估的单价填入表内“暂估单价”栏及“暂估合价”栏。 表-09

## F.4 总价措施项目清单计价表(表-11)【维修改造工程】
总价措施项目清单计价表
工程名称： |  | 四川省内江医科学校校内堡坎、围墙等严重安全隐患排危维修工程\单项工程1【维修改造工程】 |  |  | 标段： |  | 第1页 共1页
序 号 | 项目编码 |  | 项目名称 | 计算基础 | 费率 （%） | 金额 （元） | 调整费率 (%) | 调整后 金额(元) | 备注
1 | 011707001001 |  | 安全文明施工费 |  |  | 3110.20
1.1 | ① |  | 环境保护费 | 分部分项工程及单价措施项目(定额人工费+定额机械费) | 1.1 | 246.13
1.2 | ② |  | 文明施工费 | 分部分项工程及单价措施项目(定额人工费+定额机械费) | 2.7 | 604.14
1.3 | ③ |  | 安全施工费 | 分部分项工程及单价措施项目(定额人工费+定额机械费) | 4.2 | 939.77
1.4 | ④ |  | 临时设施费 | 分部分项工程及单价措施项目(定额人工费+定额机械费) | 5.9 | 1320.16
2 | 011707002001 |  | 夜间施工增加费
3 | 011707003001 |  | 非夜间施工照明
4 | 011707004001 |  | 二次搬运费
5 | 011707005001 |  | 冬雨季施工增加费
6 | 011707006001 |  | 地上、地下设施、建筑物的临时保护设施
7 | 011707007001 |  | 已完工程及设备保护费
8 | 011707008001 |  | 工程定位复测费 |  |  | 20.14
合 计 | [5 empty] | 3130.34 | - | - | -
编制人（造价人员）： |  |  |  |  | 复核人（造价工程师）：
注:1“计算基础”中安全文明施工费可为“定额基价”、“定额人工费”或“定额人工费+定额机械费”，其他项目可为“定额人工费”或“定额人工费+定额机械费”。 2 按施工方案计算的措施费，若无“计算基础”和“费率”的数值，也可只填“金额”数值，但应在备注栏说明施工方案出处或计算方法。 表-11

## G.1 其他项目清单计价汇总表(表-12)【维修改造工程】
其他项目清单与计价汇总表
工程名称： | 四川省内江医科学校校内堡坎、围墙等严重安全隐患排危维修工程\单项工程1【维修改造工程】 | 标段： |  |  | 第1页 共1页
序号 | 项 目 名 称 | 金额（元） | 结算金额(元) | 备注
1 | 暂列金额 | 7665.86 |  | 明细详见表-12-1
2 | 暂估价
2.1 | 材料(工程设备)暂估价/结算价 | - |  | 明细详见表-12-2
2.2 | 专业工程暂估价/结算价 |  |  | 明细详见表-12-3
3 | 计日工 |  |  | 明细详见表-12-4
4 | 总承包服务费 |  |  | 明细详见表-12-5
合 计 |  | 7665.86 |  | -
注：材料（工程设备）暂估单价进入清单项目综合单价，此处不汇总。 表-12

## G.2 暂列金额明细表(表-12-1)【维修改造工程】
暂列金额明细表
工程名称： | 四川省内江医科学校校内堡坎、围墙等严重安全隐患排危维修工程\单项工程1【维修改造工程】 | 标段： |  | 第1页 共1页
序号 | 项目名称 | 计量单位 | 暂定金额(元) | 备注
1 | 暂列金额 | 项 | 7665.86
合 计 |  |  | 7665.86 | -
注：此表由招标人填写，如不能详列，也可只列暂定金额总额，投标人应将上述暂列金额计入投标总价中。 表-12-1

## G.3 材料(工程设备)暂估单价表(表-12-2)【维修改造~
材料(工程设备)暂估单价及调整表
工程名称： |  | 四川省内江医科学校校内堡坎、围墙等严重安全隐患排危维修工程\单项工程1【维修改造工程】 |  |  |  |  | 标段： |  |  | 第1页 共1页
序号 | 材料(工程设备) 名称、规格、型号 |  | 计量 单位 | 数量 |  | 暂估(元) |  | 确认(元) |  | 差额±(元) |  | 备注
|  |  |  | 暂估 | 确认 | 单价 | 合价 | 单价 | 合价 | 单价 | 合价
合计
注：此表由招标人填写“暂估单价”，并在备注栏说明暂估价的材料、工程设备拟用在那些清单项目上，投标人应将上述材料、工程设备暂估单价计入工程量清单综合单价报价中。 表-12-2

## G.4 专业工程暂估价表(表-12-3)【维修改造工程】
专业工程暂估价及结算价表
工程名称： |  | 四川省内江医科学校校内堡坎、围墙等严重安全隐患排危维修工程\单项工程1【维修改造工程】 |  |  | 标段： |  | 第1页 共1页
序号 | 工程名称 |  | 工程内容 | 暂估金额(元) |  | 结算金额(元) | 差额±(元) | 备注
合 计 | [5 empty] | - | - | -
注：此表“暂估金额”由招标人填写，投标人应将“暂估金额”计入投标总价中。结算时按合同约定结算金额填写。
表-12-3

## H 规费、税金项目清单计价表(表-13)【维修改造工程】
规费、税金项目计价表
工程名称： | 四川省内江医科学校校内堡坎、围墙等严重安全隐患排危维修工程\单项工程1【维修改造工程】 |  | 标段： |  | 第1页 共1页
序号 | 项目名称 | 计算基础 | 计算基数 | 计算费率（％） | 金额(元)
1 | 规费 | 分部分项定额人工费+单价措施项目定额人工费 | 18823.21 | 9.34 | 1758.09
2 | 销项增值税额 | 分部分项工程费+措施项目费+其他项目费+规费+按实计算费用+创优质工程奖补偿奖励费-按规定不计税的工程设备金额-除税甲供材料（设备）费 | 86082.58 | 9 | 7747.43
3 | 附加税 | 分部分项工程费+措施项目费+其他项目费+规费+按实计算费用+创优质工程奖补偿奖励费-按规定不计税的工程设备金额-除税甲供材料（设备）费 | 86082.58 | 0.313 | 269.44
合计 |  |  |  |  | 9774.96
编制人（造价人员）： 复核人（造价工程师）：
表-13

## L.2 承包人提供主要材料和工程设备一览表(表-21)【维修~
承包人提供主要材料和工程设备一览表 （适用造价信息差额调整法）
工程名称： | 四川省内江医科学校校内堡坎、围墙等严重安全隐患排危维修工程\单项工程1【维修改造工程】 |  |  |  | 标段： |  |  | 第1页 共2页
序号 | 名称、规格、型号 | 单位 | 数量 | 风险系数(%) |  | 基准单价(元) | 投标单价(元) | 发承包人确认单价(元) | 备注
1 | 不锈钢格栅门 | m2 | 2 |  |  | 220.00
2 | 铁件 | kg | 0.62 |  |  | 4.53
3 | 不锈钢焊丝 | kg | 0.12 |  |  | 13.28
4 | 其他材料费 | 元 | 288.60 |  |  | 1.00
5 | 水泥 32.5 | kg | 9016.03 |  |  | 0.55
6 | 特细砂 | m3 | 11.24 |  |  | 208.00
7 | 砾石 5～10mm | m3 | 6.81 |  |  | 191.00
8 | 水 | m3 | 22.86 |  |  | 2.80
9 | 聚乙烯丙纶复合防水卷材 500g/m2 | m2 | 102.83 |  |  | 9.10
10 | 刀片 切缝机用、综合 | 片 | 0.054 |  |  | 190.00
11 | 砾石 5～40mm | m3 | 3.5 |  |  | 191.00
12 | 二等锯材 | m3 | 0.339 |  |  | 1606.00
13 | 柴油(机械) | L | 83.86 |  |  | 5.70
14 | 塑料排水管 De110 | m | 44.685 |  |  | 10.80
15 | 汽油 | L | 0.984 |  |  | 6.99
16 | 汽油(机械) | L | 14.69 |  |  | 6.99
17 | 复合模板 | m2 | 6.559 |  |  | 14.55
注：1.此表由招标人填写除“投标单价”栏的内容，投标人在投标时自主确定投标单价。 2.招标人应优先采用工程造价管理机构发布的单价作为基准单价，未发布的，通过市场调查确定其基准单价。 表-21
承包人提供主要材料和工程设备一览表 （适用造价信息差额调整法）
工程名称： | 四川省内江医科学校校内堡坎、围墙等严重安全隐患排危维修工程\单项工程1【维修改造工程】 |  |  |  | 标段： |  |  | 第2页 共2页
序号 | 名称、规格、型号 | 单位 | 数量 | 风险系数(%) |  | 基准单价(元) | 投标单价(元) | 发承包人确认单价(元) | 备注
18 | 钢丝网 综合 | m2 | 38.325 |  |  | 50.00
19 | 防锈漆 | kg | 2.80 |  |  | 10.20
20 | 锯材 综合 | m3 | 0.45 |  |  | 1606.00
21 | 脚手架钢材 | kg | 95.53 |  |  | 3.78
22 | 成品金属网栏 | m2 | 128 |  |  | 85.00
23 | 电焊条（综合） | kg | 5.581 |  |  | 4.46
24 | 砾石 5～20mm | m3 | 6.69 |  |  | 191.00
25 | 钢筋 φ12～16 | t | 0.028 |  |  | 4455.00
26 | 焊条 综合 | kg | 0.225 |  |  | 8.01
27 | 摊销卡具和支撑钢材 | kg | 1.365 |  |  | 3.63
28 | 硬聚氯乙烯塑料管箍 De110 | 个 | 2.61 |  |  | 18.40
29 | 标准砖 | 千匹 | 2.62 |  |  | 395.00
30 | 焊接钢管立柱 | 根 | 35.00 |  |  | 20.00
注：1.此表由招标人填写除“投标单价”栏的内容，投标人在投标时自主确定投标单价。 2.招标人应优先采用工程造价管理机构发布的单价作为基准单价，未发布的，通过市场调查确定其基准单价。 表-21