## B.1 招标工程量清单封面(封-1-1)
| 主席台维修项目 |  | 工程
招标工程量清单
招 标 人: |  | 四川省内江医科学校
（单位盖章）
封-1

## C.1 工程项目招标工程量清单扉页(扉1-1)
|  |  |  | 主席台维修项目 | [6 empty] | 工程
招标工程量清单
|  |  | 招 标 人: |  | 四川省内江医科学校
(单位盖章)
法定代表人 或其授权人:
(签字或盖章)
编 制 人: | [8 empty] | 复 核 人:
|  | (造价人员签字盖专用章) | [7 empty] | (造价工程师签字盖专用章)
编 制 时 间: | [7 empty] | 复 核 时 间:
扉-1

## D 工程项目计价总说明(表-01)
总 说 明
工程名称： | 主席台维修项目 | 第1页 共1页
1.工程概况：根据学生科提出，需要在上操场新修一个主席台用于各种团体活动。具体做法要求为： 1.1 尺寸为长16米，宽度为10米，两边各设置宽3米、长2米台阶； 1.2 做法为： 1.2.1 四周外墙用240mm厚标准砌筑，中间用120mm作为隔墙，间距为双向2米布局，隔墙之间用建渣回填； 1.2.2 为节约经费，主席台台面为水泥砂浆面层，外墙和台阶四周用400mm*800mm抛光砖饰面； 2.工程招标和专业工程发包范围：工程量清单里所有内容； 3.工程量清单编制依据： 3.1 计价按《建设工程工程量清单计价规范》（GB50500-2013）、2020年《四川省建设工程工程量清单计价定额》及补充定额等相关配套文件执行； 3.2 安全文明施工费：按基本费率计取,结算时不再调整； 3.3 规费：规费按Ⅳ档费率计取，结算时不再调整； 3.4 附加税：计取标准按四川省建筑工程工程量清单计价定额编制说明中规定的编制招标控制价（最高投标限价、标底）工程在市区时按0.313%计取； 3.5 销项增值税额执行川建造价发[2019]181号文按9%计取； 3.6 人工费调整系数按川建价发[2022]14号文计取； 3.7 不计取二次搬运费、冬雨季施工费及夜间施工费； 3.8 材料价格按《四川工程造价信息》2022年05期(不含税)内江市价调整价差，信息价中没有的材料价格参照市场价(不含税)； 3.9 本项目投标人需对市场材料风险进行综合考虑，对施工期间材料波动风险纳入投标单价内，结算时不做调整； 4.工程质量、材料、施工等的特殊要求：合格 5.其他需要说明的问题：因本工程工艺简单、造价不高，发包人采用总价合同，投标人应根据现场实际情况和甲方做法要求对工程量清单里的列项和工程量进行复核，综合各种因素进行报价，结算时不再进行调整。
表-01

## F.1.1 分部分项工程和单价措施项目清单与计价表(表-08~
分部分项工程和单价措施项目清单与计价表
工程名称： |  | 主席台维修项目\单项工程1【维修工程】 |  |  |  |  | 标段： |  | 第1页 共3页
序号 | 项目编码 |  | 项目名称 | 项目特征 | 计量 单位 | 工程 量 |  | 金额（元）
[8 empty] | 综合单价 | 合价 | 其 中
暂估价
0101 土石方工程
1 | 010101002002 |  | 挖一般土方（拆除花台土方） | 1.土壤类别：综合 2.弃土运距：投标人自行考虑 | m3 | 22.61
2 | 010103001001 |  | 回填方（原有花台拆除建渣回填方（含砖和土方）） | 1.土质要求：一般土壤 2.密实度要求：按规范要求，夯填 3.运距：投标人自行考虑 | m3 | 27.8
3 | 010103001003 |  | 回填方（原有拆除后的建渣不够，买土或建渣回填方） | 1.土质要求：一般土壤 2.密实度要求：按规范要求，夯填 3.运距：投标人自行考虑 | m3 | 67.07
分部小计
0104 砌筑工程
4 | 010401003004 |  | 实心砖墙（主席台及台阶） | 1.砖品种、规格、强度等级:MU20页岩砖、240mm×115mm×53mm 2.墙体类型:混水墙 3.墙体厚度:240mm(或一砖) 4.砂浆强度等级:M5水泥砂浆 | m3 | 24.31
分部小计
0105 混凝土及钢筋混凝土工程
5 | 010501001006 |  | C15垫层(主席台台面) | 1.垫层材料种类、厚度:C15混凝土、 厚度60mm 2.混凝土强度等级:C15 | m3 | 9.98
本页小计
注：为计取规费等的使用，可在表中增设其中：“定额人工费”。 表-08
分部分项工程和单价措施项目清单与计价表
工程名称： |  | 主席台维修项目\单项工程1【维修工程】 |  |  |  |  | 标段： |  | 第2页 共3页
序号 | 项目编码 |  | 项目名称 | 项目特征 | 计量 单位 | 工程 量 |  | 金额（元）
[8 empty] | 综合单价 | 合价 | 其 中
暂估价
3.混凝土拌合料:卵石5-40、特细砂
分部小计
0111 楼地面装饰工程
6 | 011101001005 |  | 水泥砂浆楼地面（主席台台面） | 1.垫层材料种类、厚度：C15混凝土120mm厚（另计） 2.面层厚度、砂浆配合比：25mm厚1:2水泥砂浆 | m2 | 0
7 | 011107002007 |  | 块料台阶面(台阶面层） | 1.找平层材料种类、厚度：1:2.5水泥沙浆20mm厚 2.粘结层厚度、砂浆配合比：20mm厚1：2干硬性水泥砂浆 3.面层材料品种、规格：防滑地砖、规格综合 4.嵌缝材料种类：水泥浆擦缝 | m2 | 15.84
分部小计
0112 墙、柱面装饰与隔断、幕墙工程
8 | 011204003008 |  | 块料墙面（主席台外墙面玻化砖饰面） | 1.墙体类型：红砖基层 2.底层厚度、砂浆配合比：刷界面处理剂、14mm厚1：3水泥砂浆打底 3.贴结层厚度、材料种类：8mm厚1：0.15：2水泥石灰砂浆（内掺建筑胶）、好亦特粘结剂粘贴 | m2 | 37.18
本页小计
注：为计取规费等的使用，可在表中增设其中：“定额人工费”。 表-08
分部分项工程和单价措施项目清单与计价表
工程名称： |  | 主席台维修项目\单项工程1【维修工程】 |  |  |  |  | 标段： |  | 第3页 共3页
序号 | 项目编码 |  | 项目名称 | 项目特征 | 计量 单位 | 工程 量 |  | 金额（元）
[8 empty] | 综合单价 | 合价 | 其 中
暂估价
4.挂贴方式：粘贴 6.面层材料品种、规格、品牌、颜色：抛光砖400mm×800mm 7.缝宽、嵌缝材料种类：好亦特勾缝剂勾缝、缝宽2mm 9.磨光、酸洗、打蜡：棉纱清洁表面
分部小计
0116 拆除工程
9 | 011601001009 |  | 砖砌体拆除（原有花台） | 1.结构形式：砖基础 2.强度：M5 | m3 | 4.47
10 | 011605002010 |  | 立面块料拆除（原有花台外墙面） | 1.拆除的基层类型：红砖 2.饰面材料种类：面砖饰面 | m2 | 37.24
分部小计
单价措施项目清单
大型机械设备进出场及安拆
11 | 011705001 |  | 大型机械设备进出场及安拆 | 1.机械设备名称：挖机 2.机械设备规格型号：投标人自行考虑 | 台次 | 1
分部小计
分部小计
本页小计
合 计
注：为计取规费等的使用，可在表中增设其中：“定额人工费”。 表-08

## G.1 其他项目清单计价汇总表(表-12)【维修工程】
其他项目清单与计价汇总表
工程名称： | 主席台维修项目\单项工程1【维修工程】 | 标段： |  |  | 第1页 共1页
序号 | 项 目 名 称 | 金额（元） | 结算金额(元) | 备注
1 | 暂列金额 |  |  | 明细详见表-12-1
2 | 暂估价
2.1 | 材料(工程设备)暂估价/结算价 | - |  | 明细详见表-12-2
2.2 | 专业工程暂估价/结算价 |  |  | 明细详见表-12-3
3 | 计日工 |  |  | 明细详见表-12-4
4 | 总承包服务费 |  |  | 明细详见表-12-5
合 计 |  |  |  | -
注：材料（工程设备）暂估单价进入清单项目综合单价，此处不汇总。 表-12

## G.2 暂列金额明细表(表-12-1)【维修工程】
暂列金额明细表
工程名称： | 主席台维修项目\单项工程1【维修工程】 | 标段： |  | 第1页 共1页
序号 | 项目名称 | 计量单位 | 暂定金额(元) | 备注
1 | 暂列金额 | 项
合 计 |  |  |  | -
注：此表由招标人填写，如不能详列，也可只列暂定金额总额，投标人应将上述暂列金额计入投标总价中。 表-12-1

## G.3 材料(工程设备)暂估单价表(表-12-2)【维修工程】
材料(工程设备)暂估单价及调整表
工程名称： |  | 主席台维修项目\单项工程1【维修工程】 |  |  |  |  | 标段： |  |  | 第1页 共1页
序号 | 材料(工程设备) 名称、规格、型号 |  | 计量 单位 | 数量 |  | 暂估(元) |  | 确认(元) |  | 差额±(元) |  | 备注
|  |  |  | 暂估 | 确认 | 单价 | 合价 | 单价 | 合价 | 单价 | 合价
合计
注：此表由招标人填写“暂估单价”，并在备注栏说明暂估价的材料、工程设备拟用在那些清单项目上，投标人应将上述材料、工程设备暂估单价计入工程量清单综合单价报价中。 表-12-2

## G.4 专业工程暂估价表(表-12-3)【维修工程】
专业工程暂估价及结算价表
工程名称： |  | 主席台维修项目\单项工程1【维修工程】 |  |  | 标段： |  | 第1页 共1页
序号 | 工程名称 |  | 工程内容 | 暂估金额(元) |  | 结算金额(元) | 差额±(元) | 备注
合 计 | [5 empty] | - | - | -
注：此表“暂估金额”由招标人填写，投标人应将“暂估金额”计入投标总价中。结算时按合同约定结算金额填写。
表-12-3

## G.5 计日工表(表-12-4)【维修工程】
计 日 工 表
工程名称： | 主席台维修项目\单项工程1【维修工程】 |  |  | 标段： |  |  | 第1页 共1页
编号 | 项目名称 | 单位 | 暂定数量 |  | 实际数量 | 综合单价（元） | 合价（元）
[7 empty] | 暂定 | 实际
一 | 人工
1 | 房屋建筑、仿古建筑、市政、园林绿化、抹灰工程、构筑物、爆破、城市轨道交通、既有及小区改造房屋建筑维修与加固、城市地下综合管廊、绿色建筑、装配式房屋建筑、城市道路桥梁养护维修、排水管网非开挖修复工程普工 | 工日
2 | 装饰（抹灰工程除外）、通用安装工程普工 | 工日
3 | 房屋建筑、仿古建筑、市政、园林绿化、抹灰工程、构筑物、爆破、城市轨道交通、既有及小区改造房屋建筑维修与加固、城市地下综合管廊、绿色建筑、装配式房屋建筑、城市道路桥梁养护维修、排水管网非开挖修复工程技工 | 工日
4 | 装饰（抹灰工程除外）、通用安装工程技工 | 工日
5 | 高级技工 | 工日
人工小计
二 | 材料
材料小计
三 | 施工机械
施工机械小计
总 计
注：此表项目名称、暂定数量由招标人填写，编制招标控制价时，单价由招标人按相关计价规定确定；投标时，单价由投标人自主报价，按暂定数量计算合价计入投标总价中。结算时，按发承包双方确定的实际数量计算合价。 表-12-4

## G.6 总承包服务费计价表(表-12-5)【维修工程】
总承包服务费计价表
工程名称： | 主席台维修项目\单项工程1【维修工程】 |  |  | 标段： |  | 第1页 共1页
序号 | 项目名称 | 项目价值(元） | 服务内容 | 计算基础 | 费率（%） | 金额（元）
- | 合计 | - | - | - | - | -
注：此表项目名称、服务内容由招标人填写，编制招标控制价时，费率及金额由招标人按相关计价规定确定；投标时，费率及金额由投标人自主报价，计入投标总价中。 表-12-5

## H 规费、税金项目清单计价表(表-13)【维修工程】
规费、税金项目计价表
工程名称： | 主席台维修项目\单项工程1【维修工程】 |  | 标段： |  | 第1页 共1页
序号 | 项目名称 | 计算基础 | 计算基数 | 计算费率（％） | 金额(元)
1 | 规费 | 分部分项定额人工费+单价措施项目定额人工费
2 | 销项增值税额 | 分部分项工程费+措施项目费+其他项目费+规费+按实计算费用+创优质工程奖补偿奖励费-按规定不计税的工程设备金额-除税甲供材料（设备）费
3 | 附加税 | 分部分项工程费+措施项目费+其他项目费+规费+按实计算费用+创优质工程奖补偿奖励费-按规定不计税的工程设备金额-除税甲供材料（设备）费
合计
编制人（造价人员）： 复核人（造价工程师）：
表-13

## L.2 承包人提供主要材料和工程设备一览表(表-21)【维修~
承包人提供主要材料和工程设备一览表 （适用造价信息差额调整法）
工程名称： | 主席台维修项目\单项工程1【维修工程】 |  |  |  | 标段： |  |  | 第1页 共1页
序号 | 名称、规格、型号 | 单位 | 数量 | 风险系数(%) |  | 基准单价(元) | 投标单价(元) | 发承包人确认单价(元) | 备注
1 | 普通土 | m3 | 69.247 |  |  | 10.00
2 | 水 | m3 | 11.128 |  |  | 2.80
3 | 柴油(机械) | L | 115.222 |  |  | 9.52
4 | 标准砖 | 千匹 | 12.982 |  |  | 413.00
5 | 水泥 32.5 | kg | 4863.278 |  |  | 0.495
6 | 特细砂 | m3 | 12.658 |  |  | 208.00
7 | 其他材料费 | 元 | 47.227 |  |  | 1.00
8 | 砾石 5～40mm | m3 | 9.826 |  |  | 195.00
9 | 白水泥 | kg | 2.37 |  |  | 0.50
10 | 805胶水 | kg | 4.174 |  |  | 1.00
11 | 干粉型粘结剂 | kg | 156.24 |  |  | 3.74
12 | 枕木 | m3 | 0.08 |  |  | 2000.00
13 | 镀锌铁丝 8# | kg | 5 |  |  | 4.00
14 | 草袋子 | m2 | 6.38 |  |  | 1.20
15 | 玻化砖400mm*800mm | m2 | 37.944 |  |  | 67.60
16 | 防滑地砖 综合 | m2 | 25.446 |  |  | 52.00
注：1.此表由招标人填写除“投标单价”栏的内容，投标人在投标时自主确定投标单价。 2.招标人应优先采用工程造价管理机构发布的单价作为基准单价，未发布的，通过市场调查确定其基准单价。 表-21